## Arkusz1 (hidden)
|  | Nr. Zamówienia: | 55/2016
|  |  | Lp. | Kpl. | Typ | Nazwa | [7 empty] | Kolor
|  |  | 1 | 70 | POS377 T | Regał TOPEX kpl. | [7 empty] | pomarańczowy (RAL2008)
|  |  | 2 | 40 | POS772 T/O | Toper TOPEX z podświetleniem 30W | [7 empty] | żółty (RAL1021)
|  |  | 3 | 30 | POS772 T | Toper TOPEX bez podświetlenia | [7 empty] | żółty (RAL1021)
|  |  | 4 | 50 | POS451 T | Półka płaska TOPEX ze wspornikiem | [7 empty] | żółty (RAL1021)
|  |  | 5 | 2500 | POS784 T | Hak EURO mocowany do pleców dl. 250/mm/ bez cenówki (TOPEX) | [7 empty] | czerwony (RAL3001)
|  |  | 6 | 2500 | POS785 T | Hak SDS mocowany do pleców dł. 250 /mm/ bez cenówki )TOPEX) | [7 empty] | czerwony (RAL3001)
|  |  | 7 | 50 | POS773 T | Noga TOPEX | [7 empty] | żółty (RAL1021)
|  |  | 8 | 50 | POS798 T | Belka mała TOPEX | [7 empty] | żółty (RAL1021)
|  |  | 9 | 49 | POS377 N | Regał NEO kpl. | [7 empty] | pomarańczowy (RAL2008)
|  |  | 10 | 50 | POS451 N | Półka płaska NEO ze wspornikami | [7 empty] | pomarańczowy (RAL2008)
|  |  | 11 | 2500 | POS784 N | Hak EURO mocowany do pleców dl. 250/mm/ bez cenówki (NEO) | [7 empty] | pomarańczowy (RAL2008)
|  |  | 12 | 50 | POS773 N | Noga NEO | [7 empty] | pomarańczowy (RAL2008)
|  |  | 13 | 20 | POS808 | Ekspozytor typu chlebak | [7 empty] | pomarańczowy (RAL2008)
|  |  | 14 | 30 | POS810 | Belka długa - doposażenie BHP do regału POS377 N | [7 empty] | pomarańczowy (RAL2008)
|  |  | 15 | 49 | POS377 G | Regał GRAPHITE kpl. (20 haków) | [7 empty] | niebieski (RAL5015)
|  |  | 16 | 20 | POS772 G/O | Toper czarny z podświetleniem 30W | [7 empty] | czarny (RAL 9005)
|  |  | 17 | 50 | POS451 G | Półka płaska GRAPHITE ze wspornikami | [7 empty] | niebieski (RAL5015)
|  |  | 18 | 2500 | POS784 G | Hak EURO mocowany do pleców dł. 250 /mm/ bez cenówki (GRAPHITE) | [7 empty] | niebieski (RAL5015)
|  |  | 19 | 30 | POS773 G | Noga GRAPHITE | [7 empty] | niebieski (RAL5015)
|  |  | 20 | 100 | POS752 G | Belka GRAPHITE, 1000 mm | [7 empty] | niebieski (RAL5015)
|  |  | 21 | 1000 | POS753 G | Nakładka GRAPHITE | [7 empty] | niebieski (RAL5015)
|  |  | 22 | 200 | POS755 G | Wpinka, M14, GRAPHITE | [7 empty] | niebieski (RAL5015)
|  |  | 23 | 30 | POS758 G | Uchwyt na opalarkę, GRAPHITE | [7 empty] | niebieski (RAL5015)
|  |  | 24 | 30 | POS759 G | Uchwyt na polerkę, GRAPHITE | [7 empty] | niebieski (RAL5015)
|  |  | 25 | 30 | POS760 G | Uchwyt na wiertarkę sieciową, GRAPHITE | [7 empty] | niebieski (RAL5015)
|  |  | 26 | 30 | POS800 G | Belka skośna na tarcze GRAPHITE | [7 empty] | niebieski (RAL5015)
|  |  | 27 | 49 | POS377 V | Regał VERTO komplet (20 haków) | [7 empty] | czarny (RAL 9005)
|  |  | 28 | 50 | POS451 V | Półka płaska VERTO ze wspornikami | [7 empty] | czarny (RAL 9005)
|  |  | 29 | 50 | POS773 V | Noga VERTO | [7 empty] | czarny (RAL 9005)
|  |  | 30 | 200 | POS754 V | Wpinka, końcówka 10 /mm/, VERTO | [7 empty] | szary (RAL 7042)
|  |  | 31 | 200 | POS755 V | Wpinka, M14, VERTO | [7 empty] | szary (RAL 7042)
|  |  | 32 | 40 | POS772 | Toper czarny bezz podświetlenia | [7 empty] | czarny (RAL 9005)
|  |  | 33 | 40 | POS772 /O | Toper czarny z podświetleniem 30W | [7 empty] | czarny (RAL 9005)
Zestaw pojedynczych części do zamówienia Nr 55/2016.
| Lp. | Numer dokumentu | Nazwa | Typ. | Ilość | Materiał | Grubość | Kier. X | Kier. Y | Masa (Jednostkowa) | Do realizacji | Zrealizowano | Data | Zrealizowano | Data | Zrealizowano | Data
1 | 1 | 60x30 | Zaślepka czarna | Wyr. got. | 2 | wyr. gotowy |  |  |  | 0,089 kg | 140
1 | 2 | 8-DIN125 | PODKŁADKA | Normalka | 16 | St/Zn |  |  |  | 0,001 kg | 1120
1 | 3 | IPRND2525M10 Plast | Zaślepka zgwintem metalowym | Wyr. gotowy | 2 | wyr. gotowy |  |  |  | 0,035 kg | 140
1 | 4 | M10x40 Moss | Stopka MOSS wzmocniona | Wyr. gotowy | 2 | St3s |  |  |  | 0,085 kg | 140
1 | 5 | M8-DIN555 | NAKRĘTKA | Normalka | 8 | St/Zn |  |  |  | 0,006 kg | 560
1 | 6 | M8x60 DIN912 | Sruba imbusowa | Normalka | 8 | St/Zn |  |  |  | 0,030 kg | 560
1 | 7 | MM064-01.01.00_A | Plecy perforowane | Laser | 5 | St3s #1.0 | 1,00 mm | 985,18 mm | 430,98 mm | 2,912 kg | 350
1 | 8 | MM064-10.00.00-01 | Profil pionowy stopy | Cięcie | 2 | Profil St3s 25x25x1,5 |  |  |  | 0,063 kg | 140
1 | 9 | MM064-10.00.00-02 | Blacha | Gilotyna | 2 | St3s #1.5 | 1,50 mm | 0,00 mm | 0,00 mm | 0,113 kg | 140
1 | 10 | MM064-10.01.00_A | Noga pionowa | Cięcie | 1 | St3s (Pr. 60x30x2) |  |  |  | 2,608 kg | 70
1 | 11 | MM064-10.02.00_A | Noga pozioma | Cięcie | 1 | St3s (Pr. 60x30x2) |  |  |  | 1,304 kg | 70
1 | 12 | MM064-11.00.00-01_A | Blaszka | Gilotyna | 2 | St3s#2 | 2,00 mm |  |  | 0,172 kg | 140
1 | 13 | MM064-11.00.00-03 | Blaszka | Odpad z nogi | 1 | St3s#2 | 2,00 mm |  |  | 0,006 kg | 70
1 | 14 | MM064-11.01.00_A | Noga I pionowa | Cięcie | 1 | St3s (Pr. 60x30x2) |  |  |  | 2,470 kg | 70
1 | 15 | POS784-03.00-01 | ZAWIESZKA PLECY | Druciarka | 50 | St3s ø4 |  |  |  | 0,011 kg | 3500
1 | 16 | POS784-03.00-02 | Drut 1 | Druciarka | 50 | St3s ø5 |  |  |  | 0,088 kg | 3500
1 | 17 | TO-01.04.01_A | BLACHA PODSTAWY | Laser | 1 | St3s #1.0 | 1,00 mm |  |  | 3,927 kg | 70
1 | 18 | TO-01.04.02 | Blacha podstawy | Gilotyna | 1 | St3s #1.0 | 1,00 mm |  |  | 1,122 kg | 70
1 | 19 | TO-01.05.00-01 | Blacha | Laser | 4 | St3s #2.0 | 2,00 mm | 76,00 mm | 20,00 mm | 0,021 kg | 280
1 | 20 | TO-01.05.00-02 | Profil 20x201,5 | Cięcie | 2 | St3s |  |  |  | 0,761 kg | 140
2 | 1 | POS772-02.00-01 | Blaszka | Gilotyna | 4 | St3s#0,6 | 0,60 mm | 0,00 mm | 0,00 mm | 0,002 kg | 160
2 | 2 | TO-01.06.00P | Bok topera prawy | Laser | 1 | St3s #1.0 | 1,00 mm | 0,00 mm | 0,00 mm | 0,876 kg | 40
2 | 3 | TO-01.06.01L | Bok topera | Laser | 1 | St3s #1.0 | 1,00 mm | 623,60 mm | 228,96 mm | 0,876 kg | 40
2 | 4 | TO-01.06.02_B | BLACHA GÓRNA | Laser | 1 | St3s #1.0 | 1,00 mm | 954,00 mm | 554,06 mm | 4,135 kg | 40
2 | 5 | TO-01.06.03 | KĄTOWNIKI | Laser | 1 | St3s #1.0 | 1,00 mm | 954,00 mm | 48,09 mm | 0,356 kg | 40
2 | 6 | TYP SWTn 1x30W | BELKA oświetleniowa | Wyr. gotowy | 1 | St3s |  |  |  | 1,242 kg | 40
3 | 1 | POS772-02.00-01 | Blaszka | Gilotyna | 4 | St3s#0,6 | 0,60 mm | 0,00 mm | 0,00 mm | 0,002 kg | 120
3 | 2 | TO-01.06.00P | Bok topera prawy | Laser | 1 | St3s #1.0 | 1,00 mm | 0,00 mm | 0,00 mm | 0,876 kg | 30
3 | 3 | TO-01.06.01L | Bok topera | Laser | 1 | St3s #1.0 | 1,00 mm | 623,60 mm | 228,96 mm | 0,876 kg | 30
3 | 4 | TO-01.06.02_B | BLACHA GÓRNA | Laser | 1 | St3s #1.0 | 1,00 mm | 954,00 mm | 554,06 mm | 4,135 kg | 30
3 | 5 | TO-01.06.03 | KĄTOWNIKI | Laser | 1 | St3s #1.0 | 1,00 mm | 954,00 mm | 48,09 mm | 0,356 kg | 30
3 | 6 | TYP SWTn 1x30W | BELKA oświetleniowa | Wyr. gotowy | 1 | St3s |  |  |  | 1,242 kg | 30
4 | 1 | GT-51.01.01 | WZMOCNIENIE | Laser | 1 | St3s #1.0 | 1,00 mm |  |  | 0,668 kg | 50
4 | 2 | GT-51.01.00 | Blacha - półka płaska | Laser | 1 | St3s #1.0 | 1,00 mm |  |  | 3,377 kg | 50
4 | 3 | GT-51.02.00 | Bok - półka płasta | Laser | 2 | St3s#2,5 | 2,50 mm |  |  | 0,410 kg | 100
5 | 1 | POS784-03.00-02 | Drut 1 | Druciarka | 1 | St3s ø5 |  |  |  | 0,088 kg | 2500
5 | 2 | POS784-03.00-01 | ZAWIESZKA PLECY | Druciarka | 1 | St3s ø4 |  |  |  | 0,011 kg | 2500
6 | 1 | POS784-03.00-01 | ZAWIESZKA PLECY | Druciarka | 1 | St3s ø4 |  |  |  | 0,011 kg | 2500
6 | 2 | POS785-03.00-02 | Drut 2 | Druciarka | 1 | St3s ø5 |  |  |  | 0,042 kg | 2500
7 | 1 | 60x30 | Zaślepka czarna | Wyr. got. | 2 | wyr. gotowy |  |  |  | 0,089 kg | 100
7 | 2 | IPRND2525M10 Plast | Zaślepka zgwintem metalowym | Wyr. gotowy | 2 | wyr. gotowy |  |  |  | 0,035 kg | 100
7 | 3 | M10x40 Moss | Stopka MOSS wzmocniona | Wyr. gotowy | 2 | St3s |  |  |  | 0,085 kg | 100
7 | 4 | MM064-10.00.00-01 | Profil pionowy stopy | Cięcie | 2 | Profil St3s 25x25x1,5 |  |  |  | 0,064 kg | 100
7 | 5 | MM064-10.00.00-02 | Blacha | Gilotyna | 2 | St3s #1.5 | 1,50 mm | 0,00 mm | 0,00 mm | 0,113 kg | 100
7 | 6 | MM064-10.01.00_A | Noga pionowa | Cięcie | 1 | St3s (Pr. 60x30x2) |  |  |  | 2,608 kg | 50
7 | 7 | MM064-10.02.00_A | Noga pozioma | Cięcie | 1 | St3s (Pr. 60x30x2) |  |  |  | 1,304 kg | 50
7 | 8 | MM064-11.00.00-01_A | Blaszka | Gilotyna | 2 | St3s#2 | 2,00 mm |  |  | 0,172 kg | 100
7 | 9 | MM064-11.00.00-03 | Blaszka | Odpad z nogi | 1 | St3s#2 | 2,00 mm |  |  | 0,006 kg | 50
7 | 10 | MM064-11.01.00_A | Noga I pionowa | Cięcie | 1 | St3s (Pr. 60x30x2) |  |  |  | 2,470 kg | 50
8 | 1 | POS798-11.00-01 | Belka kaskady | Cięcie | 1 | St3s (Pr. 10x40x1,5) |  |  |  | 1,015 kg | 50
8 | 2 | POS798-11.00-02 | Zaczep belki małej | Laser | 2 | St3s#2,5 | 2,50 mm |  |  | 0,060 kg | 100
9 | 1 | 60x30 | Zaślepka czarna | Wyr. got. | 2 | wyr. gotowy |  |  |  | 0,089 kg | 98
9 | 2 | 8-DIN125 | PODKŁADKA | Normalka | 16 | St/Zn |  |  |  | 0,001 kg | 784
9 | 3 | IPRND2525M10 Plast | Zaślepka zgwintem metalowym | Wyr. gotowy | 2 | wyr. gotowy |  |  |  | 0,035 kg | 98
9 | 4 | M10x40 Moss | Stopka MOSS wzmocniona | Wyr. gotowy | 2 | St3s |  |  |  | 0,085 kg | 98
9 | 5 | M8-DIN555 | NAKRĘTKA | Normalka | 8 | St/Zn |  |  |  | 0,006 kg | 392
9 | 6 | M8x60 DIN912 | Sruba imbusowa | Normalka | 8 | St/Zn |  |  |  | 0,030 kg | 392
9 | 7 | MM064-01.01.00_A | Plecy perforowane | Laser | 5 | St3s #1.0 | 1,00 mm | 985,18 mm | 430,98 mm | 2,912 kg | 245
9 | 8 | MM064-10.00.00-01 | Profil pionowy stopy | Cięcie | 2 | Profil St3s 25x25x1,5 |  |  |  | 0,063 kg | 98
9 | 9 | MM064-10.00.00-02 | Blacha | Gilotyna | 2 | St3s #1.5 | 1,50 mm | 0,00 mm | 0,00 mm | 0,113 kg | 98
9 | 10 | MM064-10.01.00_A | Noga pionowa | Cięcie | 1 | St3s (Pr. 60x30x2) |  |  |  | 2,608 kg | 49
9 | 11 | MM064-10.02.00_A | Noga pozioma | Cięcie | 1 | St3s (Pr. 60x30x2) |  |  |  | 1,304 kg | 49
9 | 12 | MM064-11.00.00-01_A | Blaszka | Gilotyna | 2 | St3s#2 | 2,00 mm |  |  | 0,172 kg | 98
9 | 13 | MM064-11.00.00-03 | Blaszka | Odpad z nogi | 1 | St3s#2 | 2,00 mm |  |  | 0,006 kg | 49
9 | 14 | MM064-11.01.00_A | Noga I pionowa | Cięcie | 1 | St3s (Pr. 60x30x2) |  |  |  | 2,470 kg | 49
9 | 15 | POS784-03.00-01 | ZAWIESZKA PLECY | Druciarka | 50 | St3s ø4 |  |  |  | 0,011 kg | 2450
9 | 16 | POS784-03.00-02 | Drut 1 | Druciarka | 50 | St3s ø5 |  |  |  | 0,088 kg | 2450
9 | 17 | TO-01.04.01_A | BLACHA PODSTAWY | Laser | 1 | St3s #1.0 | 1,00 mm |  |  | 3,927 kg | 49
9 | 18 | TO-01.04.02 | Blacha podstawy | Gilotyna | 1 | St3s #1.0 | 1,00 mm |  |  | 1,122 kg | 49
9 | 19 | TO-01.05.00-01 | Blacha | Laser | 4 | St3s #2.0 | 2,00 mm | 76,00 mm | 20,00 mm | 0,021 kg | 196
9 | 20 | TO-01.05.00-02 | Profil 20x201,5 | Cięcie | 2 | St3s |  |  |  | 0,761 kg | 98
10 | 1 | GT-51.01.01 | WZMOCNIENIE | Laser | 1 | St3s #1.0 | 1,00 mm |  |  | 0,668 kg | 50
10 | 2 | GT-51.01.00 | Blacha - półka płaska | Laser | 1 | St3s #1.0 | 1,00 mm |  |  | 3,377 kg | 50
10 | 3 | GT-51.02.00 | Bok - półka płasta | Laser | 2 | St3s#2,5 | 2,50 mm |  |  | 0,410 kg | 100
11 | 2 | POS784-03.00-02 | Drut 1 | Druciarka | 1 | St3s ø5 |  |  |  | 0,088 kg | 2500
11 | 1 | POS784-03.00-01 | ZAWIESZKA PLECY | Druciarka | 1 | St3s ø4 |  |  |  | 0,011 kg | 2500
12 | 1 | 60x30 | Zaślepka czarna | Wyr. got. | 2 | wyr. gotowy |  |  |  | 0,089 kg | 100
12 | 2 | IPRND2525M10 Plast | Zaślepka zgwintem metalowym | Wyr. gotowy | 2 | wyr. gotowy |  |  |  | 0,035 kg | 100
12 | 3 | M10x40 Moss | Stopka MOSS wzmocniona | Wyr. gotowy | 2 | St3s |  |  |  | 0,085 kg | 100
12 | 4 | MM064-10.00.00-01 | Profil pionowy stopy | Cięcie | 2 | Profil St3s 25x25x1,5 |  |  |  | 0,064 kg | 100
12 | 5 | MM064-10.00.00-02 | Blacha | Gilotyna | 2 | St3s #1.5 | 1,50 mm | 0,00 mm | 0,00 mm | 0,113 kg | 100
12 | 6 | MM064-10.01.00_A | Noga pionowa | Cięcie | 1 | St3s (Pr. 60x30x2) |  |  |  | 2,608 kg | 50
12 | 7 | MM064-10.02.00_A | Noga pozioma | Cięcie | 1 | St3s (Pr. 60x30x2) |  |  |  | 1,304 kg | 50
12 | 8 | MM064-11.00.00-01_A | Blaszka | Gilotyna | 2 | St3s#2 | 2,00 mm |  |  | 0,172 kg | 100
12 | 9 | MM064-11.00.00-03 | Blaszka | Odpad z nogi | 1 | St3s#2 | 2,00 mm |  |  | 0,006 kg | 50
12 | 10 | MM064-11.01.00_A | Noga I pionowa | Cięcie | 1 | St3s (Pr. 60x30x2) |  |  |  | 2,470 kg | 50
13 | 1 | N-56.03.00 | PLEXI BOK | Grafika | 2 | Polycarbonate | 2,00 mm | 326,61 mm | 255,87 mm | 0,146 kg | 40
13 | 2 | N-56.04.00 | PLEXI POKRYWY | Grafika | 1 | PLEXI | 1,50 mm |  |  | 0,737 kg | 20
13 | 3 | N-56.02.01 | KĄTOWNIK PLEXI | Laser | 1 | St3s #1.2 | 1,20 mm |  |  | 0,324 kg | 20
13 | 4 | N-56.02.02P | PROWADZENIE BOK | Laser | 1 | St3s #1.0 |  |  |  | 0,107 kg | 20
13 | 5 | N-56.02.05 | BLASZKI BLOKUJĄCE | Laser | 2 | St3s #2.0 | 2,00 mm | 15,00 mm | 15,00 mm | 0,003 kg | 40
13 | 6 | N-56.05.00 | KĄTOWNIK PLEXI | Laser | 1 | St3s #1.2 | 1,20 mm |  |  | 0,312 kg | 20
13 | 7 | N-56.00.01 | ZAPADKA WYGIĘTA | Laser | 1 | St3s #2.0 | 2,00 mm |  |  | 0,010 kg | 20
13 | 8 | N-56.02.04 | BLASZKA ZAMKA | Laser | 1 | St3s #1.0 | 1,00 mm | 60,00 mm | 32,00 mm | 0,012 kg | 20
13 | 9 | N-56.01.02 | BLASZKA PLEXI | Laser | 4 | St3s #1.0 | 1,00 mm | 50,00 mm | 26,00 mm | 0,008 kg | 80
13 | 10 | N-56.01.03 | BOK PÓŁKI | Laser | 2 | St3s#2,5 | 2,50 mm | 417,30 mm | 102,51 mm | 0,650 kg | 40
13 | 11 | N-56.01.01 | BLACHA PÓŁKI | Laser | 1 | St3s #1.2 | 1,20 mm |  |  | 6,178 kg | 20
13 | 12 | N-56.02.02L | PROWADZENIE BOK | Laser | 1 | St3s #1.0 |  |  |  | 0,107 kg | 20
13 | 13 | N-56.02.03 | CEOWNIK DÓŁ | Laser | 1 | St3s #1.0 |  |  |  | 0,223 kg | 20
13 | 14 | DIN7504 | Wkręt 3,2x10 | Nolmalka | 4 | St/Zn |  |  |  | 0,002 kg | 80
13 | 15 | 6-DIN125 | PODKŁADKA | Normalka | 8 | St/Zn |  |  |  | 0,001 kg | 160
13 | 16 | M6-DIN555 | Nakretka sześciokątna | Normalka | 8 | St/Zn |  |  |  | 0,003 kg | 160
13 | 17 | DIN 967 | WKRET M6x12 łeb podlładkowy | Normalka | 8 | St/Zn |  |  |  | 0,004 kg | 160
13 | 18 | 4x10 | Nit zrywany wypukły | Normalka | 9 | St3s |  |  |  | 0,001 kg | 180
13 | 19 | ZAWIAS SPLATANY 40 OCYNK | UNIMET | Wyr. got | 6 | St3s | 1,00 mm |  |  | 0,007 kg | 120
13 | 20 | ZAMEK Z KLUCZEM MASTER | EURO BOX M4302 500 Kc 180 | Wyr. gotowy | 1 | St3s |  |  |  | 0,045 kg | 20
14 | 1 | POS810-00.00-02 | Belka | Cięcie | 1 | St3s (Pr. 10x40x1,5) |  |  |  | 1,015 kg | 30
14 | 2 | POS810-00.00-01 | Zaczep belki | Laser | 2 | St3s#2,5 | 2,50 mm |  |  | 0,054 kg | 60
15 | 1 | 60x30 | Zaślepka czarna | Wyr. got. | 2 | wyr. gotowy |  |  |  | 0,089 kg | 98
15 | 2 | 8-DIN125 | PODKŁADKA | Normalka | 16 | St/Zn |  |  |  | 0,001 kg | 784
15 | 3 | IPRND2525M10 Plast | Zaślepka zgwintem metalowym | Wyr. gotowy | 2 | wyr. gotowy |  |  |  | 0,035 kg | 98
15 | 4 | M10x40 Moss | Stopka MOSS wzmocniona | Wyr. gotowy | 2 | St3s |  |  |  | 0,085 kg | 98
15 | 5 | M8-DIN555 | NAKRĘTKA | Normalka | 8 | St/Zn |  |  |  | 0,006 kg | 392
15 | 6 | M8x60 DIN912 | Sruba imbusowa | Normalka | 8 | St/Zn |  |  |  | 0,030 kg | 392
15 | 7 | MM064-01.01.00_A | Plecy perforowane | Laser | 5 | St3s #1.0 | 1,00 mm | 985,18 mm | 430,98 mm | 2,912 kg | 245
15 | 8 | MM064-10.00.00-01 | Profil pionowy stopy | Cięcie | 2 | Profil St3s 25x25x1,5 |  |  |  | 0,063 kg | 98
15 | 9 | MM064-10.00.00-02 | Blacha | Gilotyna | 2 | St3s #1.5 | 1,50 mm | 0,00 mm | 0,00 mm | 0,113 kg | 98
15 | 10 | MM064-10.01.00_A | Noga pionowa | Cięcie | 1 | St3s (Pr. 60x30x2) |  |  |  | 2,608 kg | 49
15 | 11 | MM064-10.02.00_A | Noga pozioma | Cięcie | 1 | St3s (Pr. 60x30x2) |  |  |  | 1,304 kg | 49
15 | 12 | MM064-11.00.00-01_A | Blaszka | Gilotyna | 2 | St3s#2 | 2,00 mm |  |  | 0,172 kg | 98
15 | 13 | MM064-11.00.00-03 | Blaszka | Odpad z nogi | 1 | St3s#2 | 2,00 mm |  |  | 0,006 kg | 49
15 | 14 | MM064-11.01.00_A | Noga I pionowa | Cięcie | 1 | St3s (Pr. 60x30x2) |  |  |  | 2,470 kg | 49
15 | 15 | POS784-03.00-01 | ZAWIESZKA PLECY | Druciarka | 20 | St3s ø4 |  |  |  | 0,011 kg | 980
15 | 16 | POS784-03.00-02 | Drut 1 | Druciarka | 20 | St3s ø5 |  |  |  | 0,088 kg | 980
15 | 17 | TO-01.04.01_A | BLACHA PODSTAWY | Laser | 1 | St3s #1.0 | 1,00 mm |  |  | 3,927 kg | 49
15 | 18 | TO-01.04.02 | Blacha podstawy | Gilotyna | 1 | St3s #1.0 | 1,00 mm |  |  | 1,122 kg | 49
15 | 19 | TO-01.05.00-01 | Blacha | Laser | 4 | St3s #2.0 | 2,00 mm | 76,00 mm | 20,00 mm | 0,021 kg | 196
15 | 20 | TO-01.05.00-02 | Profil 20x201,5 | Cięcie | 2 | St3s |  |  |  | 0,761 kg | 98
16 | 1 | POS772-02.00-01 | Blaszka | Gilotyna | 4 | St3s#0,6 | 0,60 mm | 0,00 mm | 0,00 mm | 0,002 kg | 80
16 | 2 | TO-01.06.00P | Bok topera prawy | Laser | 1 | St3s #1.0 | 1,00 mm | 0,00 mm | 0,00 mm | 0,876 kg | 20
16 | 3 | TO-01.06.01L | Bok topera | Laser | 1 | St3s #1.0 | 1,00 mm | 623,60 mm | 228,96 mm | 0,876 kg | 20
16 | 4 | TO-01.06.02_B | BLACHA GÓRNA | Laser | 1 | St3s #1.0 | 1,00 mm | 954,00 mm | 554,06 mm | 4,135 kg | 20
16 | 5 | TO-01.06.03 | KĄTOWNIKI | Laser | 1 | St3s #1.0 | 1,00 mm | 954,00 mm | 48,09 mm | 0,356 kg | 20
16 | 6 | TYP SWTn 1x30W | BELKA oświetleniowa | Wyr. gotowy | 1 | St3s |  |  |  | 1,242 kg | 20
17 | 1 | GT-51.01.01 | WZMOCNIENIE | Laser | 1 | St3s #1.0 | 1,00 mm |  |  | 0,668 kg | 50
17 | 2 | GT-51.01.00 | Blacha - półka płaska | Laser | 1 | St3s #1.0 | 1,00 mm |  |  | 3,377 kg | 50
17 | 3 | GT-51.02.00 | Bok - półka płasta | Laser | 2 | St3s#2,5 | 2,50 mm |  |  | 0,410 kg | 100
18 | 1 | POS784-03.00-02 | Drut 1 | Druciarka | 1 | St3s ø5 |  |  |  | 0,088 kg | 2500
18 | 2 | POS784-03.00-01 | ZAWIESZKA PLECY | Druciarka | 1 | St3s ø4 |  |  |  | 0,011 kg | 2500
19 | 1 | 60x30 | Zaślepka czarna | Wyr. got. | 2 | wyr. gotowy |  |  |  | 0,089 kg | 60
19 | 2 | IPRND2525M10 Plast | Zaślepka zgwintem metalowym | Wyr. gotowy | 2 | wyr. gotowy |  |  |  | 0,035 kg | 60
19 | 3 | M10x40 Moss | Stopka MOSS wzmocniona | Wyr. gotowy | 2 | St3s |  |  |  | 0,085 kg | 60
19 | 4 | MM064-10.00.00-01 | Profil pionowy stopy | Cięcie | 2 | Profil St3s 25x25x1,5 |  |  |  | 0,064 kg | 60
19 | 5 | MM064-10.00.00-02 | Blacha | Gilotyna | 2 | St3s #1.5 | 1,50 mm | 0,00 mm | 0,00 mm | 0,113 kg | 60
19 | 6 | MM064-10.01.00_A | Noga pionowa | Cięcie | 1 | St3s (Pr. 60x30x2) |  |  |  | 2,608 kg | 30
19 | 7 | MM064-10.02.00_A | Noga pozioma | Cięcie | 1 | St3s (Pr. 60x30x2) |  |  |  | 1,304 kg | 30
19 | 8 | MM064-11.00.00-01_A | Blaszka | Gilotyna | 2 | St3s#2 | 2,00 mm |  |  | 0,172 kg | 60
19 | 9 | MM064-11.00.00-03 | Blaszka | Odpad z nogi | 1 | St3s#2 | 2,00 mm |  |  | 0,006 kg | 30
19 | 10 | MM064-11.01.00_A | Noga I pionowa | Cięcie | 1 | St3s (Pr. 60x30x2) |  |  |  | 2,470 kg | 30
20 | 1 | POS751-00.00-02 | Bok belki | Laser | 2 | St3s#2,5 | 2,50 mm | 69,00 mm | 80,00 mm | 0,094 kg | 200
20 | 2 | POS752-00.00-01 | PROFIL BELKI "1000" | Cięcie | 1 | St3s (Pr. 20x40x2) |  |  |  | 1,614 kg | 100
21 | 1 | POS753-00.00-02 | BLACHA | Laser | 1 | St3s #2.0 | 2,00 mm |  |  | 0,032 kg | 1000
21 | 2 | POS753-00.00-03 | BLACHA | Laser | 1 | St3s #2.0 | 2,00 mm |  |  | 0,028 kg | 1000
21 | 3 | POS760-00.00-01 | UCHWYT BELKI | Laser | 1 | St3s #3.0 | 3,00 mm |  |  | 0,132 kg | 1000
21 | 4 | POS753-00.00-01 | BLACHA | Laser | 1 | St3s #3.0 | 3,00 mm |  |  | 0,034 kg | 1000
21 | 5 | M8 DIN 934 | Nakrętka sześciokątna | Normalka | 1 | wg PN-EN ISO |  |  |  | 0,006 kg | 1000
21 | 6 | M8x35 DIN933 | Śruba sześciokątna | Normalka | 1 | wg PN-EN ISO |  |  |  | 0,020 kg | 1000
21 | 7 | 8-DIN125-A | PODKŁADKA | Normalka | 1 | St3s |  |  |  | 0,002 kg | 1000
22 | 1 | GT-28.00.01 | Tulejka M14 | Toczone | 1 | St3s |  |  |  | 0,179 kg | 200
22 | 2 | POS755-00.00-01 | Blaszka | Laser | 1 | St3s #3.0 | 3,00 mm | 37,50 mm | 66,84 mm | 0,047 kg | 200
23 | 1 | 8-DIN125-A | PODKŁADKA | Normalka | 1 | St/Zn |  |  |  | 0,002 kg | 30
23 | 2 | M8 DIN 934 | Nakrętka sześciokątna | Normalka | 1 | St/Zn |  |  |  | 0,006 kg | 30
23 | 3 | M8x35 DIN933 | Śruba sześciokątna | Normalka | 1 | St/Zn |  |  |  | 0,019 kg | 30
23 | 4 | POS758-00.00-01 | DRUT 3 | Druciarka | 1 | St3s ø6 |  |  |  | 0,074 kg | 30
23 | 5 | POS758-00.00-02 | DRUT U | Druciarka | 1 | St3s ø5 |  |  |  | 0,024 kg | 30
23 | 6 | POS758-00.00-03 | DRUT U | Druciarka | 1 | St3s ø5 |  |  |  | 0,059 kg | 30
23 | 7 | POS760-00.00-01 | UCHWYT BELKI | Laser | 1 | St3s #3.0 | 3,00 mm |  |  | 0,132 kg | 30
24 | 1 | GT-33.01-02 | DRUT 2 | Drutówka | 1 | St3s ø6 |  |  |  | 0,028 kg | 30
24 | 2 | GT-33.01-01 | DRUT 1 | Drutówka | 1 | St3s ø6 |  |  |  | 0,091 kg | 30
24 | 3 | POS760-00.00-01 | UCHWYT BELKI | Laser | 1 | St3s #3.0 | 3,00 mm |  |  | 0,132 kg | 30
24 | 4 | M8 DIN 934 | Nakrętka sześciokątna | Normalka | 1 | St/Zn |  |  |  | 0,006 kg | 30
24 | 5 | 8-DIN125-A | PODKŁADKA | Normalka | 1 | St/Zn |  |  |  | 0,002 kg | 30
24 | 6 | M8x35 DIN933 | Śruba sześciokątna | Normalka | 1 | St/Zn |  |  |  | 0,019 kg | 30
25 | 1 | 8-DIN125-A | PODKŁADKA | Normalka | 1 | St/Zn |  |  |  | 0,002 kg | 30
25 | 2 | M8 DIN934 | Nakrętka sześciokątna | Normalka | 1 | St/Zn |  |  |  | 0,006 kg | 30
25 | 3 | M8x35 DIN933 | Śruba sześciokątna | Normalka | 1 | St/Zn |  |  |  | 0,019 kg | 30
25 | 4 | POS760-00.00-01 | UCHWYT BELKI | Laser | 1 | St3s #3.0 | 3,00 mm |  |  | 0,132 kg | 30
25 | 5 | POS760-00.00-02 | DRUT | Druciarka | 1 | St3s ø6 |  |  |  | 0,060 kg | 30
25 | 6 | POS760-00.00-03 | DRUT | Druciarka | 1 | St3s ø5 |  |  |  | 0,023 kg | 30
25 | 7 | POS760-00.00-04 | DRUT | Druciarka | 1 | St3s ø5 |  |  |  | 0,017 kg | 30
26 | 1 | POS800-00.00-01 | Belka | Cięcie | 1 | St3s (Pr. 10x40x1,5) |  |  |  | 1,015 kg | 30
26 | 2 | POS800-00.00-02 | Zaczep belki skośnej | Laser | 2 | St3s#2,5 | 2,50 mm |  |  | 0,088 kg | 60
27 | 1 | 60x30 | Zaślepka czarna | Wyr. got. | 2 | wyr. gotowy |  |  |  | 0,089 kg | 98
27 | 2 | 8-DIN125 | PODKŁADKA | Normalka | 16 | St/Zn |  |  |  | 0,001 kg | 784
27 | 3 | IPRND2525M10 Plast | Zaślepka zgwintem metalowym | Wyr. gotowy | 2 | wyr. gotowy |  |  |  | 0,035 kg | 98
27 | 4 | M10x40 Moss | Stopka MOSS wzmocniona | Wyr. gotowy | 2 | St3s |  |  |  | 0,085 kg | 98
27 | 5 | M8-DIN555 | NAKRĘTKA | Normalka | 8 | St/Zn |  |  |  | 0,006 kg | 392
27 | 6 | M8x60 DIN912 | Sruba imbusowa | Normalka | 8 | St/Zn |  |  |  | 0,030 kg | 392
27 | 7 | MM064-01.01.00_A | Plecy perforowane | Laser | 5 | St3s #1.0 | 1,00 mm | 985,18 mm | 430,98 mm | 2,912 kg | 245
27 | 8 | MM064-10.00.00-01 | Profil pionowy stopy | Cięcie | 2 | Profil St3s 25x25x1,5 |  |  |  | 0,063 kg | 98
27 | 9 | MM064-10.00.00-02 | Blacha | Gilotyna | 2 | St3s #1.5 | 1,50 mm | 0,00 mm | 0,00 mm | 0,113 kg | 98
27 | 10 | MM064-10.01.00_A | Noga pionowa | Cięcie | 1 | St3s (Pr. 60x30x2) |  |  |  | 2,608 kg | 49
27 | 11 | MM064-10.02.00_A | Noga pozioma | Cięcie | 1 | St3s (Pr. 60x30x2) |  |  |  | 1,304 kg | 49
27 | 12 | MM064-11.00.00-01_A | Blaszka | Gilotyna | 2 | St3s#2 | 2,00 mm |  |  | 0,172 kg | 98
27 | 13 | MM064-11.00.00-03 | Blaszka | Odpad z nogi | 1 | St3s#2 | 2,00 mm |  |  | 0,006 kg | 49
27 | 14 | MM064-11.01.00_A | Noga I pionowa | Cięcie | 1 | St3s (Pr. 60x30x2) |  |  |  | 2,470 kg | 49
27 | 15 | POS784-03.00-01 | ZAWIESZKA PLECY | Druciarka | 20 | St3s ø4 |  |  |  | 0,011 kg | 980
27 | 16 | POS784-03.00-02 | Drut 1 | Druciarka | 20 | St3s ø5 |  |  |  | 0,088 kg | 980
27 | 17 | TO-01.04.01_A | BLACHA PODSTAWY | Laser | 1 | St3s #1.0 | 1,00 mm |  |  | 3,927 kg | 49
27 | 18 | TO-01.04.02 | Blacha podstawy | Gilotyna | 1 | St3s #1.0 | 1,00 mm |  |  | 1,122 kg | 49
27 | 19 | TO-01.05.00-01 | Blacha | Laser | 4 | St3s #2.0 | 2,00 mm | 76,00 mm | 20,00 mm | 0,021 kg | 196
27 | 20 | TO-01.05.00-02 | Profil 20x201,5 | Cięcie | 2 | St3s |  |  |  | 0,761 kg | 98
28 | 1 | GT-51.01.01 | WZMOCNIENIE | Laser | 1 | St3s #1.0 | 1,00 mm |  |  | 0,668 kg | 50
28 | 2 | GT-51.01.00 | Blacha - półka płaska | Laser | 1 | St3s #1.0 | 1,00 mm |  |  | 3,377 kg | 50
28 | 3 | GT-51.02.00 | Bok - półka płasta | Laser | 2 | St3s#2,5 | 2,50 mm |  |  | 0,410 kg | 100
29 | 1 | 60x30 | Zaślepka czarna | Wyr. got. | 2 | wyr. gotowy |  |  |  | 0,089 kg | 100
29 | 2 | IPRND2525M10 Plast | Zaślepka zgwintem metalowym | Wyr. gotowy | 2 | wyr. gotowy |  |  |  | 0,035 kg | 100
29 | 3 | M10x40 Moss | Stopka MOSS wzmocniona | Wyr. gotowy | 2 | St3s |  |  |  | 0,085 kg | 100
29 | 4 | MM064-10.00.00-01 | Profil pionowy stopy | Cięcie | 2 | Profil St3s 25x25x1,5 |  |  |  | 0,064 kg | 100
29 | 5 | MM064-10.00.00-02 | Blacha | Gilotyna | 2 | St3s #1.5 | 1,50 mm | 0,00 mm | 0,00 mm | 0,113 kg | 100
29 | 6 | MM064-10.01.00_A | Noga pionowa | Cięcie | 1 | St3s (Pr. 60x30x2) |  |  |  | 2,608 kg | 50
29 | 7 | MM064-10.02.00_A | Noga pozioma | Cięcie | 1 | St3s (Pr. 60x30x2) |  |  |  | 1,304 kg | 50
29 | 8 | MM064-11.00.00-01_A | Blaszka | Gilotyna | 2 | St3s#2 | 2,00 mm |  |  | 0,172 kg | 100
29 | 9 | MM064-11.00.00-03 | Blaszka | Odpad z nogi | 1 | St3s#2 | 2,00 mm |  |  | 0,006 kg | 50
29 | 10 | MM064-11.01.00_A | Noga I pionowa | Cięcie | 1 | St3s (Pr. 60x30x2) |  |  |  | 2,470 kg | 50
30 | 1 | POS754-00.00-01 | Płytka | Laser | 1 | St3s #3.0 | 3,00 mm |  |  | 0,046 kg | 200
30 | 2 | POS754-00.00-02 | Pręt | Cięcie | 1 | St3s ø10 |  |  |  | 0,035 kg | 200
31 | 1 | GT-28.00.01 | Tulejka M14 | Toczone | 1 | St3s |  |  |  | 0,179 kg | 200
31 | 2 | POS755-00.00-01 | Blaszka | Laser | 1 | St3s #3.0 | 3,00 mm | 37,50 mm | 66,84 mm | 0,047 kg | 200
32 | 1 | POS772-02.00-01 | Blaszka | Gilotyna | 4 | St3s#0,6 | 0,60 mm | 0,00 mm | 0,00 mm | 0,002 kg | 160
32 | 2 | TO-01.06.00P | Bok topera prawy | Laser | 1 | St3s #1.0 | 1,00 mm | 0,00 mm | 0,00 mm | 0,876 kg | 40
32 | 3 | TO-01.06.01L | Bok topera | Laser | 1 | St3s #1.0 | 1,00 mm | 623,60 mm | 228,96 mm | 0,876 kg | 40
32 | 4 | TO-01.06.02_B | BLACHA GÓRNA | Laser | 1 | St3s #1.0 | 1,00 mm | 954,00 mm | 554,06 mm | 4,135 kg | 40
32 | 5 | TO-01.06.03 | KĄTOWNIKI | Laser | 1 | St3s #1.0 | 1,00 mm | 954,00 mm | 48,09 mm | 0,356 kg | 40
32 | 6 | TYP SWTn 1x30W | BELKA oświetleniowa | Wyr. gotowy | 1 | St3s |  |  |  | 1,242 kg | 40
33 | 1 | POS772-02.00-01 | Blaszka | Gilotyna | 4 | St3s#0,6 | 0,60 mm | 0,00 mm | 0,00 mm | 0,002 kg | 160
33 | 2 | TO-01.06.00P | Bok topera prawy | Laser | 1 | St3s #1.0 | 1,00 mm | 0,00 mm | 0,00 mm | 0,876 kg | 40
33 | 3 | TO-01.06.01L | Bok topera | Laser | 1 | St3s #1.0 | 1,00 mm | 623,60 mm | 228,96 mm | 0,876 kg | 40
33 | 4 | TO-01.06.02_B | BLACHA GÓRNA | Laser | 1 | St3s #1.0 | 1,00 mm | 954,00 mm | 554,06 mm | 4,135 kg | 40
33 | 5 | TO-01.06.03 | KĄTOWNIKI | Laser | 1 | St3s #1.0 | 1,00 mm | 954,00 mm | 48,09 mm | 0,356 kg | 40
33 | 6 | TYP SWTn 1x30W | BELKA oświetleniowa | Wyr. gotowy | 1 | St3s |  |  |  | 1,242 kg | 40
|  | Malowanie: | Jak w powyższej tabeli
[5 empty] | Opracował: | Wiesław Cebula
[5 empty] | Data: | 2016-02-09

## Arkusz2
Zestaw pojedynczych części do zamówienia Nr 55/2016.
ID | Numer dokumentu | Nazwa | Typ. | Ilość na kpl. | Materiał | Grubość | Kier. X | Kier. Y | Masa (Jednostkowa) | Do realizacji
1 | 60x30 | Zaślepka czarna | Wyr. got. | 2 | wyr. gotowy |  |  |  | 0,089 kg | 140
2 | 8-DIN125 | PODKŁADKA | Normalka | 16 | St/Zn |  |  |  | 0,001 kg | 1120
3 | IPRND2525M10 Plast | Zaślepka zgwintem metalowym | Wyr. gotowy | 2 | wyr. gotowy |  |  |  | 0,035 kg | 140
4 | M10x40 Moss | Stopka MOSS wzmocniona | Wyr. gotowy | 2 | St3s |  |  |  | 0,085 kg | 140
5 | M8-DIN555 | NAKRĘTKA | Normalka | 8 | St/Zn |  |  |  | 0,006 kg | 560
6 | M8x60 DIN912 | Sruba imbusowa | Normalka | 8 | St/Zn |  |  |  | 0,030 kg | 560
7 | MM064-01.01.00_A | Plecy perforowane | Laser | 5 | St3s #1.0 | 1,00 mm | 985,18 mm | 430,98 mm | 2,912 kg | 350
8 | MM064-10.00.00-01 | Profil pionowy stopy | Cięcie | 2 | Profil St3s 25x25x1,5 |  |  |  | 0,063 kg | 140
9 | MM064-10.00.00-02 | Blacha | Gilotyna | 2 | St3s #1.5 | 1,50 mm | 0,00 mm | 0,00 mm | 0,113 kg | 140
10 | MM064-10.01.00_A | Noga pionowa | Cięcie | 1 | St3s (Pr. 60x30x2) |  |  |  | 2,608 kg | 70
11 | MM064-10.02.00_A | Noga pozioma | Cięcie | 1 | St3s (Pr. 60x30x2) |  |  |  | 1,304 kg | 70
12 | MM064-11.00.00-01_A | Blaszka | Gilotyna | 2 | St3s#2 | 2,00 mm |  |  | 0,172 kg | 140
13 | MM064-11.00.00-03 | Blaszka | Odpad z nogi | 1 | St3s#2 | 2,00 mm |  |  | 0,006 kg | 70
14 | MM064-11.01.00_A | Noga I pionowa | Cięcie | 1 | St3s (Pr. 60x30x2) |  |  |  | 2,470 kg | 70
15 | POS784-03.00-01 | ZAWIESZKA PLECY | Druciarka | 50 | St3s ø4 |  |  |  | 0,011 kg | 3500
16 | POS784-03.00-02 | Drut 1 | Druciarka | 50 | St3s ø5 |  |  |  | 0,088 kg | 3500
17 | TO-01.04.01_A | BLACHA PODSTAWY | Laser | 1 | St3s #1.0 | 1,00 mm |  |  | 3,927 kg | 70
18 | TO-01.04.02 | Blacha podstawy | Gilotyna | 1 | St3s #1.0 | 1,00 mm |  |  | 1,122 kg | 70
19 | TO-01.05.00-01 | Blacha | Laser | 4 | St3s #2.0 | 2,00 mm | 76,00 mm | 20,00 mm | 0,021 kg | 280
20 | TO-01.05.00-02 | Profil 20x201,5 | Cięcie | 2 | St3s |  |  |  | 0,761 kg | 140
21 | POS772-02.00-01 | Blaszka | Gilotyna | 4 | St3s#0,6 | 0,60 mm | 0,00 mm | 0,00 mm | 0,002 kg | 160
22 | TO-01.06.00P | Bok topera prawy | Laser | 1 | St3s #1.0 | 1,00 mm | 0,00 mm | 0,00 mm | 0,876 kg | 40
23 | TO-01.06.01L | Bok topera | Laser | 1 | St3s #1.0 | 1,00 mm | 623,60 mm | 228,96 mm | 0,876 kg | 40
24 | TO-01.06.02_B | BLACHA GÓRNA | Laser | 1 | St3s #1.0 | 1,00 mm | 954,00 mm | 554,06 mm | 4,135 kg | 40
25 | TO-01.06.03 | KĄTOWNIKI | Laser | 1 | St3s #1.0 | 1,00 mm | 954,00 mm | 48,09 mm | 0,356 kg | 40
26 | TYP SWTn 1x30W | BELKA oświetleniowa | Wyr. gotowy | 1 | St3s |  |  |  | 1,242 kg | 40
27 | POS772-02.00-01 | Blaszka | Gilotyna | 4 | St3s#0,6 | 0,60 mm | 0,00 mm | 0,00 mm | 0,002 kg | 120
28 | TO-01.06.00P | Bok topera prawy | Laser | 1 | St3s #1.0 | 1,00 mm | 0,00 mm | 0,00 mm | 0,876 kg | 30
29 | TO-01.06.01L | Bok topera | Laser | 1 | St3s #1.0 | 1,00 mm | 623,60 mm | 228,96 mm | 0,876 kg | 30
30 | TO-01.06.02_B | BLACHA GÓRNA | Laser | 1 | St3s #1.0 | 1,00 mm | 954,00 mm | 554,06 mm | 4,135 kg | 30
31 | TO-01.06.03 | KĄTOWNIKI | Laser | 1 | St3s #1.0 | 1,00 mm | 954,00 mm | 48,09 mm | 0,356 kg | 30
32 | TYP SWTn 1x30W | BELKA oświetleniowa | Wyr. gotowy | 1 | St3s |  |  |  | 1,242 kg | 30
33 | GT-51.01.01 | WZMOCNIENIE | Laser | 1 | St3s #1.0 | 1,00 mm |  |  | 0,668 kg | 50
34 | GT-51.01.00 | Blacha - półka płaska | Laser | 1 | St3s #1.0 | 1,00 mm |  |  | 3,377 kg | 50
35 | GT-51.02.00 | Bok - półka płasta | Laser | 2 | St3s#2,5 | 2,50 mm |  |  | 0,410 kg | 100
36 | POS784-03.00-02 | Drut 1 | Druciarka | 1 | St3s ø5 |  |  |  | 0,088 kg | 2500
37 | POS784-03.00-01 | ZAWIESZKA PLECY | Druciarka | 1 | St3s ø4 |  |  |  | 0,011 kg | 2500
38 | POS784-03.00-01 | ZAWIESZKA PLECY | Druciarka | 1 | St3s ø4 |  |  |  | 0,011 kg | 2500
39 | POS785-03.00-02 | Drut 2 | Druciarka | 1 | St3s ø5 |  |  |  | 0,042 kg | 2500
40 | 60x30 | Zaślepka czarna | Wyr. got. | 2 | wyr. gotowy |  |  |  | 0,089 kg | 100
41 | IPRND2525M10 Plast | Zaślepka zgwintem metalowym | Wyr. gotowy | 2 | wyr. gotowy |  |  |  | 0,035 kg | 100
42 | M10x40 Moss | Stopka MOSS wzmocniona | Wyr. gotowy | 2 | St3s |  |  |  | 0,085 kg | 100
43 | MM064-10.00.00-01 | Profil pionowy stopy | Cięcie | 2 | Profil St3s 25x25x1,5 |  |  |  | 0,064 kg | 100
44 | MM064-10.00.00-02 | Blacha | Gilotyna | 2 | St3s #1.5 | 1,50 mm | 0,00 mm | 0,00 mm | 0,113 kg | 100
45 | MM064-10.01.00_A | Noga pionowa | Cięcie | 1 | St3s (Pr. 60x30x2) |  |  |  | 2,608 kg | 50
46 | MM064-10.02.00_A | Noga pozioma | Cięcie | 1 | St3s (Pr. 60x30x2) |  |  |  | 1,304 kg | 50
47 | MM064-11.00.00-01_A | Blaszka | Gilotyna | 2 | St3s#2 | 2,00 mm |  |  | 0,172 kg | 100
48 | MM064-11.00.00-03 | Blaszka | Odpad z nogi | 1 | St3s#2 | 2,00 mm |  |  | 0,006 kg | 50
49 | MM064-11.01.00_A | Noga I pionowa | Cięcie | 1 | St3s (Pr. 60x30x2) |  |  |  | 2,470 kg | 50
50 | POS798-11.00-01 | Belka kaskady | Cięcie | 1 | St3s (Pr. 10x40x1,5) |  |  |  | 1,015 kg | 50
51 | POS798-11.00-02 | Zaczep belki małej | Laser | 2 | St3s#2,5 | 2,50 mm |  |  | 0,060 kg | 100
52 | 60x30 | Zaślepka czarna | Wyr. got. | 2 | wyr. gotowy |  |  |  | 0,089 kg | 98
53 | 8-DIN125 | PODKŁADKA | Normalka | 16 | St/Zn |  |  |  | 0,001 kg | 784
54 | IPRND2525M10 Plast | Zaślepka zgwintem metalowym | Wyr. gotowy | 2 | wyr. gotowy |  |  |  | 0,035 kg | 98
55 | M10x40 Moss | Stopka MOSS wzmocniona | Wyr. gotowy | 2 | St3s |  |  |  | 0,085 kg | 98
56 | M8-DIN555 | NAKRĘTKA | Normalka | 8 | St/Zn |  |  |  | 0,006 kg | 392
57 | M8x60 DIN912 | Sruba imbusowa | Normalka | 8 | St/Zn |  |  |  | 0,030 kg | 392
58 | MM064-01.01.00_A | Plecy perforowane | Laser | 5 | St3s #1.0 | 1,00 mm | 985,18 mm | 430,98 mm | 2,912 kg | 245
59 | MM064-10.00.00-01 | Profil pionowy stopy | Cięcie | 2 | Profil St3s 25x25x1,5 |  |  |  | 0,063 kg | 98
60 | MM064-10.00.00-02 | Blacha | Gilotyna | 2 | St3s #1.5 | 1,50 mm | 0,00 mm | 0,00 mm | 0,113 kg | 98
61 | MM064-10.01.00_A | Noga pionowa | Cięcie | 1 | St3s (Pr. 60x30x2) |  |  |  | 2,608 kg | 49
62 | MM064-10.02.00_A | Noga pozioma | Cięcie | 1 | St3s (Pr. 60x30x2) |  |  |  | 1,304 kg | 49
63 | MM064-11.00.00-01_A | Blaszka | Gilotyna | 2 | St3s#2 | 2,00 mm |  |  | 0,172 kg | 98
64 | MM064-11.00.00-03 | Blaszka | Odpad z nogi | 1 | St3s#2 | 2,00 mm |  |  | 0,006 kg | 49
65 | MM064-11.01.00_A | Noga I pionowa | Cięcie | 1 | St3s (Pr. 60x30x2) |  |  |  | 2,470 kg | 49
66 | POS784-03.00-01 | ZAWIESZKA PLECY | Druciarka | 50 | St3s ø4 |  |  |  | 0,011 kg | 2450
67 | POS784-03.00-02 | Drut 1 | Druciarka | 50 | St3s ø5 |  |  |  | 0,088 kg | 2450
68 | TO-01.04.01_A | BLACHA PODSTAWY | Laser | 1 | St3s #1.0 | 1,00 mm |  |  | 3,927 kg | 49
69 | TO-01.04.02 | Blacha podstawy | Gilotyna | 1 | St3s #1.0 | 1,00 mm |  |  | 1,122 kg | 49
70 | TO-01.05.00-01 | Blacha | Laser | 4 | St3s #2.0 | 2,00 mm | 76,00 mm | 20,00 mm | 0,021 kg | 196
71 | TO-01.05.00-02 | Profil 20x201,5 | Cięcie | 2 | St3s |  |  |  | 0,761 kg | 98
72 | GT-51.01.01 | WZMOCNIENIE | Laser | 1 | St3s #1.0 | 1,00 mm |  |  | 0,668 kg | 50
73 | GT-51.01.00 | Blacha - półka płaska | Laser | 1 | St3s #1.0 | 1,00 mm |  |  | 3,377 kg | 50
74 | GT-51.02.00 | Bok - półka płasta | Laser | 2 | St3s#2,5 | 2,50 mm |  |  | 0,410 kg | 100
75 | POS784-03.00-02 | Drut 1 | Druciarka | 1 | St3s ø5 |  |  |  | 0,088 kg | 2500
76 | POS784-03.00-01 | ZAWIESZKA PLECY | Druciarka | 1 | St3s ø4 |  |  |  | 0,011 kg | 2500
77 | 60x30 | Zaślepka czarna | Wyr. got. | 2 | wyr. gotowy |  |  |  | 0,089 kg | 100
78 | IPRND2525M10 Plast | Zaślepka zgwintem metalowym | Wyr. gotowy | 2 | wyr. gotowy |  |  |  | 0,035 kg | 100
79 | M10x40 Moss | Stopka MOSS wzmocniona | Wyr. gotowy | 2 | St3s |  |  |  | 0,085 kg | 100
80 | MM064-10.00.00-01 | Profil pionowy stopy | Cięcie | 2 | Profil St3s 25x25x1,5 |  |  |  | 0,064 kg | 100
81 | MM064-10.00.00-02 | Blacha | Gilotyna | 2 | St3s #1.5 | 1,50 mm | 0,00 mm | 0,00 mm | 0,113 kg | 100
82 | MM064-10.01.00_A | Noga pionowa | Cięcie | 1 | St3s (Pr. 60x30x2) |  |  |  | 2,608 kg | 50
83 | MM064-10.02.00_A | Noga pozioma | Cięcie | 1 | St3s (Pr. 60x30x2) |  |  |  | 1,304 kg | 50
84 | MM064-11.00.00-01_A | Blaszka | Gilotyna | 2 | St3s#2 | 2,00 mm |  |  | 0,172 kg | 100
85 | MM064-11.00.00-03 | Blaszka | Odpad z nogi | 1 | St3s#2 | 2,00 mm |  |  | 0,006 kg | 50
86 | MM064-11.01.00_A | Noga I pionowa | Cięcie | 1 | St3s (Pr. 60x30x2) |  |  |  | 2,470 kg | 50
87 | N-56.03.00 | PLEXI BOK | Grafika | 2 | Polycarbonate | 2,00 mm | 326,61 mm | 255,87 mm | 0,146 kg | 40
88 | N-56.04.00 | PLEXI POKRYWY | Grafika | 1 | PLEXI | 1,50 mm |  |  | 0,737 kg | 20
89 | N-56.02.01 | KĄTOWNIK PLEXI | Laser | 1 | St3s #1.2 | 1,20 mm |  |  | 0,324 kg | 20
90 | N-56.02.02P | PROWADZENIE BOK | Laser | 1 | St3s #1.0 |  |  |  | 0,107 kg | 20
91 | N-56.02.05 | BLASZKI BLOKUJĄCE | Laser | 2 | St3s #2.0 | 2,00 mm | 15,00 mm | 15,00 mm | 0,003 kg | 40
92 | N-56.05.00 | KĄTOWNIK PLEXI | Laser | 1 | St3s #1.2 | 1,20 mm |  |  | 0,312 kg | 20
93 | N-56.00.01 | ZAPADKA WYGIĘTA | Laser | 1 | St3s #2.0 | 2,00 mm |  |  | 0,010 kg | 20
94 | N-56.02.04 | BLASZKA ZAMKA | Laser | 1 | St3s #1.0 | 1,00 mm | 60,00 mm | 32,00 mm | 0,012 kg | 20
95 | N-56.01.02 | BLASZKA PLEXI | Laser | 4 | St3s #1.0 | 1,00 mm | 50,00 mm | 26,00 mm | 0,008 kg | 80
96 | N-56.01.03 | BOK PÓŁKI | Laser | 2 | St3s#2,5 | 2,50 mm | 417,30 mm | 102,51 mm | 0,650 kg | 40
97 | N-56.01.01 | BLACHA PÓŁKI | Laser | 1 | St3s #1.2 | 1,20 mm |  |  | 6,178 kg | 20
98 | N-56.02.02L | PROWADZENIE BOK | Laser | 1 | St3s #1.0 |  |  |  | 0,107 kg | 20
99 | N-56.02.03 | CEOWNIK DÓŁ | Laser | 1 | St3s #1.0 |  |  |  | 0,223 kg | 20
100 | DIN7504 | Wkręt 3,2x10 | Nolmalka | 4 | St/Zn |  |  |  | 0,002 kg | 80
101 | 6-DIN125 | PODKŁADKA | Normalka | 8 | St/Zn |  |  |  | 0,001 kg | 160
102 | M6-DIN555 | Nakretka sześciokątna | Normalka | 8 | St/Zn |  |  |  | 0,003 kg | 160
103 | DIN 967 | WKRET M6x12 łeb podlładkowy | Normalka | 8 | St/Zn |  |  |  | 0,004 kg | 160
104 | 4x10 | Nit zrywany wypukły | Normalka | 9 | St3s |  |  |  | 0,001 kg | 180
105 | ZAWIAS SPLATANY 40 OCYNK | UNIMET | Wyr. got | 6 | St3s | 1,00 mm |  |  | 0,007 kg | 120
106 | ZAMEK Z KLUCZEM MASTER | EURO BOX M4302 500 Kc 180 | Wyr. gotowy | 1 | St3s |  |  |  | 0,045 kg | 20
107 | POS810-00.00-02 | Belka | Cięcie | 1 | St3s (Pr. 10x40x1,5) |  |  |  | 1,015 kg | 30
108 | POS810-00.00-01 | Zaczep belki | Laser | 2 | St3s#2,5 | 2,50 mm |  |  | 0,054 kg | 60
109 | 60x30 | Zaślepka czarna | Wyr. got. | 2 | wyr. gotowy |  |  |  | 0,089 kg | 98
110 | 8-DIN125 | PODKŁADKA | Normalka | 16 | St/Zn |  |  |  | 0,001 kg | 784
111 | IPRND2525M10 Plast | Zaślepka zgwintem metalowym | Wyr. gotowy | 2 | wyr. gotowy |  |  |  | 0,035 kg | 98
112 | M10x40 Moss | Stopka MOSS wzmocniona | Wyr. gotowy | 2 | St3s |  |  |  | 0,085 kg | 98
113 | M8-DIN555 | NAKRĘTKA | Normalka | 8 | St/Zn |  |  |  | 0,006 kg | 392
114 | M8x60 DIN912 | Sruba imbusowa | Normalka | 8 | St/Zn |  |  |  | 0,030 kg | 392
115 | MM064-01.01.00_A | Plecy perforowane | Laser | 5 | St3s #1.0 | 1,00 mm | 985,18 mm | 430,98 mm | 2,912 kg | 245
116 | MM064-10.00.00-01 | Profil pionowy stopy | Cięcie | 2 | Profil St3s 25x25x1,5 |  |  |  | 0,063 kg | 98
117 | MM064-10.00.00-02 | Blacha | Gilotyna | 2 | St3s #1.5 | 1,50 mm | 0,00 mm | 0,00 mm | 0,113 kg | 98
118 | MM064-10.01.00_A | Noga pionowa | Cięcie | 1 | St3s (Pr. 60x30x2) |  |  |  | 2,608 kg | 49
119 | MM064-10.02.00_A | Noga pozioma | Cięcie | 1 | St3s (Pr. 60x30x2) |  |  |  | 1,304 kg | 49
120 | MM064-11.00.00-01_A | Blaszka | Gilotyna | 2 | St3s#2 | 2,00 mm |  |  | 0,172 kg | 98
121 | MM064-11.00.00-03 | Blaszka | Odpad z nogi | 1 | St3s#2 | 2,00 mm |  |  | 0,006 kg | 49
122 | MM064-11.01.00_A | Noga I pionowa | Cięcie | 1 | St3s (Pr. 60x30x2) |  |  |  | 2,470 kg | 49
123 | POS784-03.00-01 | ZAWIESZKA PLECY | Druciarka | 20 | St3s ø4 |  |  |  | 0,011 kg | 980
124 | POS784-03.00-02 | Drut 1 | Druciarka | 20 | St3s ø5 |  |  |  | 0,088 kg | 980
125 | TO-01.04.01_A | BLACHA PODSTAWY | Laser | 1 | St3s #1.0 | 1,00 mm |  |  | 3,927 kg | 49
126 | TO-01.04.02 | Blacha podstawy | Gilotyna | 1 | St3s #1.0 | 1,00 mm |  |  | 1,122 kg | 49
127 | TO-01.05.00-01 | Blacha | Laser | 4 | St3s #2.0 | 2,00 mm | 76,00 mm | 20,00 mm | 0,021 kg | 196
128 | TO-01.05.00-02 | Profil 20x201,5 | Cięcie | 2 | St3s |  |  |  | 0,761 kg | 98
129 | POS772-02.00-01 | Blaszka | Gilotyna | 4 | St3s#0,6 | 0,60 mm | 0,00 mm | 0,00 mm | 0,002 kg | 80
130 | TO-01.06.00P | Bok topera prawy | Laser | 1 | St3s #1.0 | 1,00 mm | 0,00 mm | 0,00 mm | 0,876 kg | 20
131 | TO-01.06.01L | Bok topera | Laser | 1 | St3s #1.0 | 1,00 mm | 623,60 mm | 228,96 mm | 0,876 kg | 20
132 | TO-01.06.02_B | BLACHA GÓRNA | Laser | 1 | St3s #1.0 | 1,00 mm | 954,00 mm | 554,06 mm | 4,135 kg | 20
133 | TO-01.06.03 | KĄTOWNIKI | Laser | 1 | St3s #1.0 | 1,00 mm | 954,00 mm | 48,09 mm | 0,356 kg | 20
134 | TYP SWTn 1x30W | BELKA oświetleniowa | Wyr. gotowy | 1 | St3s |  |  |  | 1,242 kg | 20
135 | GT-51.01.01 | WZMOCNIENIE | Laser | 1 | St3s #1.0 | 1,00 mm |  |  | 0,668 kg | 50
136 | GT-51.01.00 | Blacha - półka płaska | Laser | 1 | St3s #1.0 | 1,00 mm |  |  | 3,377 kg | 50
137 | GT-51.02.00 | Bok - półka płasta | Laser | 2 | St3s#2,5 | 2,50 mm |  |  | 0,410 kg | 100
138 | POS784-03.00-02 | Drut 1 | Druciarka | 1 | St3s ø5 |  |  |  | 0,088 kg | 2500
139 | POS784-03.00-01 | ZAWIESZKA PLECY | Druciarka | 1 | St3s ø4 |  |  |  | 0,011 kg | 2500
140 | 60x30 | Zaślepka czarna | Wyr. got. | 2 | wyr. gotowy |  |  |  | 0,089 kg | 60
141 | IPRND2525M10 Plast | Zaślepka zgwintem metalowym | Wyr. gotowy | 2 | wyr. gotowy |  |  |  | 0,035 kg | 60
142 | M10x40 Moss | Stopka MOSS wzmocniona | Wyr. gotowy | 2 | St3s |  |  |  | 0,085 kg | 60
143 | MM064-10.00.00-01 | Profil pionowy stopy | Cięcie | 2 | Profil St3s 25x25x1,5 |  |  |  | 0,064 kg | 60
144 | MM064-10.00.00-02 | Blacha | Gilotyna | 2 | St3s #1.5 | 1,50 mm | 0,00 mm | 0,00 mm | 0,113 kg | 60
145 | MM064-10.01.00_A | Noga pionowa | Cięcie | 1 | St3s (Pr. 60x30x2) |  |  |  | 2,608 kg | 30
146 | MM064-10.02.00_A | Noga pozioma | Cięcie | 1 | St3s (Pr. 60x30x2) |  |  |  | 1,304 kg | 30
147 | MM064-11.00.00-01_A | Blaszka | Gilotyna | 2 | St3s#2 | 2,00 mm |  |  | 0,172 kg | 60
148 | MM064-11.00.00-03 | Blaszka | Odpad z nogi | 1 | St3s#2 | 2,00 mm |  |  | 0,006 kg | 30
149 | MM064-11.01.00_A | Noga I pionowa | Cięcie | 1 | St3s (Pr. 60x30x2) |  |  |  | 2,470 kg | 30
150 | POS751-00.00-02 | Bok belki | Laser | 2 | St3s#2,5 | 2,50 mm | 69,00 mm | 80,00 mm | 0,094 kg | 200
151 | POS752-00.00-01 | PROFIL BELKI "1000" | Cięcie | 1 | St3s (Pr. 20x40x2) |  |  |  | 1,614 kg | 100
152 | POS753-00.00-02 | BLACHA | Laser | 1 | St3s #2.0 | 2,00 mm |  |  | 0,032 kg | 1000
153 | POS753-00.00-03 | BLACHA | Laser | 1 | St3s #2.0 | 2,00 mm |  |  | 0,028 kg | 1000
154 | POS760-00.00-01 | UCHWYT BELKI | Laser | 1 | St3s #3.0 | 3,00 mm |  |  | 0,132 kg | 1000
155 | POS753-00.00-01 | BLACHA | Laser | 1 | St3s #3.0 | 3,00 mm |  |  | 0,034 kg | 1000
156 | M8 DIN 934 | Nakrętka sześciokątna | Normalka | 1 | wg PN-EN ISO |  |  |  | 0,006 kg | 1000
157 | M8x35 DIN933 | Śruba sześciokątna | Normalka | 1 | wg PN-EN ISO |  |  |  | 0,020 kg | 1000
158 | 8-DIN125-A | PODKŁADKA | Normalka | 1 | St3s |  |  |  | 0,002 kg | 1000
159 | GT-28.00.01 | Tulejka M14 | Toczone | 1 | St3s |  |  |  | 0,179 kg | 200
160 | POS755-00.00-01 | Blaszka | Laser | 1 | St3s #3.0 | 3,00 mm | 37,50 mm | 66,84 mm | 0,047 kg | 200
161 | 8-DIN125-A | PODKŁADKA | Normalka | 1 | St/Zn |  |  |  | 0,002 kg | 30
162 | M8 DIN 934 | Nakrętka sześciokątna | Normalka | 1 | St/Zn |  |  |  | 0,006 kg | 30
163 | M8x35 DIN933 | Śruba sześciokątna | Normalka | 1 | St/Zn |  |  |  | 0,019 kg | 30
164 | POS758-00.00-01 | DRUT 3 | Druciarka | 1 | St3s ø6 |  |  |  | 0,074 kg | 30
165 | POS758-00.00-02 | DRUT U | Druciarka | 1 | St3s ø5 |  |  |  | 0,024 kg | 30
166 | POS758-00.00-03 | DRUT U | Druciarka | 1 | St3s ø5 |  |  |  | 0,059 kg | 30
167 | POS760-00.00-01 | UCHWYT BELKI | Laser | 1 | St3s #3.0 | 3,00 mm |  |  | 0,132 kg | 30
168 | GT-33.01-02 | DRUT 2 | Drutówka | 1 | St3s ø6 |  |  |  | 0,028 kg | 30
169 | GT-33.01-01 | DRUT 1 | Drutówka | 1 | St3s ø6 |  |  |  | 0,091 kg | 30
170 | POS760-00.00-01 | UCHWYT BELKI | Laser | 1 | St3s #3.0 | 3,00 mm |  |  | 0,132 kg | 30
171 | M8 DIN 934 | Nakrętka sześciokątna | Normalka | 1 | St/Zn |  |  |  | 0,006 kg | 30
172 | 8-DIN125-A | PODKŁADKA | Normalka | 1 | St/Zn |  |  |  | 0,002 kg | 30
173 | M8x35 DIN933 | Śruba sześciokątna | Normalka | 1 | St/Zn |  |  |  | 0,019 kg | 30
174 | 8-DIN125-A | PODKŁADKA | Normalka | 1 | St/Zn |  |  |  | 0,002 kg | 30
175 | M8 DIN934 | Nakrętka sześciokątna | Normalka | 1 | St/Zn |  |  |  | 0,006 kg | 30
176 | M8x35 DIN933 | Śruba sześciokątna | Normalka | 1 | St/Zn |  |  |  | 0,019 kg | 30
177 | POS760-00.00-01 | UCHWYT BELKI | Laser | 1 | St3s #3.0 | 3,00 mm |  |  | 0,132 kg | 30
178 | POS760-00.00-02 | DRUT | Druciarka | 1 | St3s ø6 |  |  |  | 0,060 kg | 30
179 | POS760-00.00-03 | DRUT | Druciarka | 1 | St3s ø5 |  |  |  | 0,023 kg | 30
180 | POS760-00.00-04 | DRUT | Druciarka | 1 | St3s ø5 |  |  |  | 0,017 kg | 30
181 | POS800-00.00-01 | Belka | Cięcie | 1 | St3s (Pr. 10x40x1,5) |  |  |  | 1,015 kg | 30
182 | POS800-00.00-02 | Zaczep belki skośnej | Laser | 2 | St3s#2,5 | 2,50 mm |  |  | 0,088 kg | 60
183 | 60x30 | Zaślepka czarna | Wyr. got. | 2 | wyr. gotowy |  |  |  | 0,089 kg | 98
184 | 8-DIN125 | PODKŁADKA | Normalka | 16 | St/Zn |  |  |  | 0,001 kg | 784
185 | IPRND2525M10 Plast | Zaślepka zgwintem metalowym | Wyr. gotowy | 2 | wyr. gotowy |  |  |  | 0,035 kg | 98
186 | M10x40 Moss | Stopka MOSS wzmocniona | Wyr. gotowy | 2 | St3s |  |  |  | 0,085 kg | 98
187 | M8-DIN555 | NAKRĘTKA | Normalka | 8 | St/Zn |  |  |  | 0,006 kg | 392
188 | M8x60 DIN912 | Sruba imbusowa | Normalka | 8 | St/Zn |  |  |  | 0,030 kg | 392
189 | MM064-01.01.00_A | Plecy perforowane | Laser | 5 | St3s #1.0 | 1,00 mm | 985,18 mm | 430,98 mm | 2,912 kg | 245
190 | MM064-10.00.00-01 | Profil pionowy stopy | Cięcie | 2 | Profil St3s 25x25x1,5 |  |  |  | 0,063 kg | 98
191 | MM064-10.00.00-02 | Blacha | Gilotyna | 2 | St3s #1.5 | 1,50 mm | 0,00 mm | 0,00 mm | 0,113 kg | 98
192 | MM064-10.01.00_A | Noga pionowa | Cięcie | 1 | St3s (Pr. 60x30x2) |  |  |  | 2,608 kg | 49
193 | MM064-10.02.00_A | Noga pozioma | Cięcie | 1 | St3s (Pr. 60x30x2) |  |  |  | 1,304 kg | 49
194 | MM064-11.00.00-01_A | Blaszka | Gilotyna | 2 | St3s#2 | 2,00 mm |  |  | 0,172 kg | 98
195 | MM064-11.00.00-03 | Blaszka | Odpad z nogi | 1 | St3s#2 | 2,00 mm |  |  | 0,006 kg | 49
196 | MM064-11.01.00_A | Noga I pionowa | Cięcie | 1 | St3s (Pr. 60x30x2) |  |  |  | 2,470 kg | 49
197 | POS784-03.00-01 | ZAWIESZKA PLECY | Druciarka | 20 | St3s ø4 |  |  |  | 0,011 kg | 980
198 | POS784-03.00-02 | Drut 1 | Druciarka | 20 | St3s ø5 |  |  |  | 0,088 kg | 980
199 | TO-01.04.01_A | BLACHA PODSTAWY | Laser | 1 | St3s #1.0 | 1,00 mm |  |  | 3,927 kg | 49
200 | TO-01.04.02 | Blacha podstawy | Gilotyna | 1 | St3s #1.0 | 1,00 mm |  |  | 1,122 kg | 49
201 | TO-01.05.00-01 | Blacha | Laser | 4 | St3s #2.0 | 2,00 mm | 76,00 mm | 20,00 mm | 0,021 kg | 196
202 | TO-01.05.00-02 | Profil 20x201,5 | Cięcie | 2 | St3s |  |  |  | 0,761 kg | 98
203 | GT-51.01.01 | WZMOCNIENIE | Laser | 1 | St3s #1.0 | 1,00 mm |  |  | 0,668 kg | 50
204 | GT-51.01.00 | Blacha - półka płaska | Laser | 1 | St3s #1.0 | 1,00 mm |  |  | 3,377 kg | 50
205 | GT-51.02.00 | Bok - półka płasta | Laser | 2 | St3s#2,5 | 2,50 mm |  |  | 0,410 kg | 100
206 | 60x30 | Zaślepka czarna | Wyr. got. | 2 | wyr. gotowy |  |  |  | 0,089 kg | 100
207 | IPRND2525M10 Plast | Zaślepka zgwintem metalowym | Wyr. gotowy | 2 | wyr. gotowy |  |  |  | 0,035 kg | 100
208 | M10x40 Moss | Stopka MOSS wzmocniona | Wyr. gotowy | 2 | St3s |  |  |  | 0,085 kg | 100
209 | MM064-10.00.00-01 | Profil pionowy stopy | Cięcie | 2 | Profil St3s 25x25x1,5 |  |  |  | 0,064 kg | 100
210 | MM064-10.00.00-02 | Blacha | Gilotyna | 2 | St3s #1.5 | 1,50 mm | 0,00 mm | 0,00 mm | 0,113 kg | 100
211 | MM064-10.01.00_A | Noga pionowa | Cięcie | 1 | St3s (Pr. 60x30x2) |  |  |  | 2,608 kg | 50
212 | MM064-10.02.00_A | Noga pozioma | Cięcie | 1 | St3s (Pr. 60x30x2) |  |  |  | 1,304 kg | 50
213 | MM064-11.00.00-01_A | Blaszka | Gilotyna | 2 | St3s#2 | 2,00 mm |  |  | 0,172 kg | 100
214 | MM064-11.00.00-03 | Blaszka | Odpad z nogi | 1 | St3s#2 | 2,00 mm |  |  | 0,006 kg | 50
215 | MM064-11.01.00_A | Noga I pionowa | Cięcie | 1 | St3s (Pr. 60x30x2) |  |  |  | 2,470 kg | 50
216 | POS754-00.00-01 | Płytka | Laser | 1 | St3s #3.0 | 3,00 mm |  |  | 0,046 kg | 200
217 | POS754-00.00-02 | Pręt | Cięcie | 1 | St3s ø10 |  |  |  | 0,035 kg | 200
218 | GT-28.00.01 | Tulejka M14 | Toczone | 1 | St3s |  |  |  | 0,179 kg | 200
219 | POS755-00.00-01 | Blaszka | Laser | 1 | St3s #3.0 | 3,00 mm | 37,50 mm | 66,84 mm | 0,047 kg | 200
220 | POS772-02.00-01 | Blaszka | Gilotyna | 4 | St3s#0,6 | 0,60 mm | 0,00 mm | 0,00 mm | 0,002 kg | 160
221 | TO-01.06.00P | Bok topera prawy | Laser | 1 | St3s #1.0 | 1,00 mm | 0,00 mm | 0,00 mm | 0,876 kg | 40
222 | TO-01.06.01L | Bok topera | Laser | 1 | St3s #1.0 | 1,00 mm | 623,60 mm | 228,96 mm | 0,876 kg | 40
223 | TO-01.06.02_B | BLACHA GÓRNA | Laser | 1 | St3s #1.0 | 1,00 mm | 954,00 mm | 554,06 mm | 4,135 kg | 40
224 | TO-01.06.03 | KĄTOWNIKI | Laser | 1 | St3s #1.0 | 1,00 mm | 954,00 mm | 48,09 mm | 0,356 kg | 40
225 | TYP SWTn 1x30W | BELKA oświetleniowa | Wyr. gotowy | 1 | St3s |  |  |  | 1,242 kg | 40
226 | POS772-02.00-01 | Blaszka | Gilotyna | 4 | St3s#0,6 | 0,60 mm | 0,00 mm | 0,00 mm | 0,002 kg | 160
227 | TO-01.06.00P | Bok topera prawy | Laser | 1 | St3s #1.0 | 1,00 mm | 0,00 mm | 0,00 mm | 0,876 kg | 40
228 | TO-01.06.01L | Bok topera | Laser | 1 | St3s #1.0 | 1,00 mm | 623,60 mm | 228,96 mm | 0,876 kg | 40
229 | TO-01.06.02_B | BLACHA GÓRNA | Laser | 1 | St3s #1.0 | 1,00 mm | 954,00 mm | 554,06 mm | 4,135 kg | 40
230 | TO-01.06.03 | KĄTOWNIKI | Laser | 1 | St3s #1.0 | 1,00 mm | 954,00 mm | 48,09 mm | 0,356 kg | 40
231 | TYP SWTn 1x30W | BELKA oświetleniowa | Wyr. gotowy | 1 | St3s |  |  |  | 1,242 kg | 40