## Arkusz2
Z196 Cellfat Siekiery Prototyp
ID | Numer dokumentu | Nazwa | Typ. | Ilość na kpl. | Materiał | Grubość | Kier. X | Kier. Y | Masa (Jednostkowa) | Do realizacji
1 | MM160.05.04.00 A | Profil IV górny | Cięcie | 2 | St3s |  |  |  | 0,634 kg | 2
2 | MM160.05.03.00 A | Profil I górny | Cięcie | 2 | St3s |  |  |  | 0,960 kg | 2
3 | MM160.05.06.00 A | Profil VI boczny | Cięcie | 4 | St3s |  |  |  | 0,118 kg | 4
4 | MM160.05.09.00 A | Blacha II podstawy | laser | 2 | St3s#1,0 | 1,00 mm | 598,00 mm | 192,68 mm | 0,889 kg | 2
5 | MM160.05.02.00 A | Ceownik separator. | laser | 12 | St3s#1,0 | 1,00 mm | 248,00 mm | 97,18 mm | 0,179 kg | 12
6 | 23M08KV011 | Nitonakrętka M8 | Normalka | 10 | StZn |  |  |  | 0,005 kg | 10
7 | MM160.05.07.00 A | Profil VII dolny | Cięcie | 8 | St3s |  |  |  | 0,075 kg | 8
8 | MM160.05.05.00 A | Profil V dolny | Cięcie | 2 | St3s |  |  |  | 0,493 kg | 2
9 | MM160.05.01.00 A | Blacha podstawy dolnej | laser | 1 | St3s #1.0 | 1,00 mm | 862,02 mm | 558,00 mm | 3,759 kg | 1
10 | MM160.05.08.00 A | Blacha I podstawy | laser | 2 | St3s#1,0 | 1,00 mm | 800,00 mm | 182,68 mm | 1,138 kg | 2
11 | MM160.15.01.00 A | Plecy perforowane | laser | 1 | St3s #1.2 | 1,20 mm | 0,00 mm | 0,00 mm | 2,263 kg | 1
12 | MM160.15.06.00 A | Profil VI łączący | CIĘCIE | 2 | St3s |  |  |  | 0,460 kg | 2
13 | MM160.15.02.00 A | Blacha topera | laser | 2 | St3s #1.0 | 1,00 mm | 0,00 mm | 0,00 mm | 0,468 kg | 2
14 | MM160.15.05.00 A | Łącznik | laser | 2 | St3s #2.0 | 2,00 mm | 0,00 mm | 0,00 mm | 0,023 kg | 2
15 | MM160.15.03.00 A | Profil III górny | CIĘCIE | 2 | St3s |  |  |  | 0,482 kg | 2
16 | MM160.15.04.00 A | Profil IV łączący | CIĘCIE | 1 | St3s |  |  |  | 0,458 kg | 1
17 | Śruba imbusowa | M8x16 |  | 10 | St3s |  |  |  | 0,013 kg | 10
18 | MM160.10.08.00 A | Uchwyt siekiery | druciarka | 14 | St3s ø5 |  |  |  | 0,018 kg | 14
19 | MM160.11.02.00 A | Drut uchwytu siekiery | druciarka | 7 | St3s ø5 |  |  |  | 0,034 kg | 7
20 | Fi 5 | Zaślepka pręta czarna | Wyrób gotowy | 28 | Tworzywo |  |  |  | 0,000 kg | 28
21 | MM160.12.01.00 A | Profil I haków | CIĘCIE | 1 | St3s |  |  |  | 0,457 kg | 1
22 | MM160.12.02.00 A | Blaszka bazowa | laser | 4 | St3s #1.5 | 1,50 mm | 55,00 mm | 37,35 mm | 0,015 kg | 4
23 | MM160.17.01.00 A | Profil I łączący górny | CIĘCIE | 1 | St3s |  |  |  | 0,452 kg | 1
24 | Wyrób gotowy | Zaślepka profila 20x20 czarna |  | 2 | PVC |  |  |  | 0,002 kg | 2
25 | MM160.10.03.00 A | Profil III | CIĘCIE WIERCENIE | 2 | St3s |  |  |  | 0,206 kg | 2
26 | MM160.10.01.00 A | Profil I | CIĘCIE | 4 | St3s |  |  |  | 0,239 kg | 4
27 | MM160.10.02.00 A | Profil II. | CIĘCIE | 2 | St3s |  |  |  | 0,229 kg | 2
28 | MM160.10.04.00 A | Profil IV | CIĘCIE | 2 | St3s |  |  |  | 0,562 kg | 2