## Arkusz2
Z201 Lakma
ID | Numer dokumentu | Nazwa | Typ. | Ilość na kpl. | Materiał | Grubość | Kier. X | Kier. Y | Masa (Jednostkowa) | Do realizacji
1 | 135-61.01L_A | Profil tylny | Laser | 1 | St3s | 1,00 mm | 2025,00 mm | 88,62 mm | 1,404 kg | 40
2 | 135-61.02L_A | Zaczep | Laser | 1 | St3s | 2,00 mm | 1855,00 mm | 42,50 mm | 0,756 kg | 40
3 | 135-61.03L_A | Żebro dolne | Laser | 1 | St3s | 1,50 mm | 552,00 mm | 144,70 mm | 0,747 kg | 40
4 | 135-61.04L | Profil przedni | Laser | 1 | St3s | 1,00 mm | 2025,00 mm | 48,10 mm | 0,761 kg | 40
5 | 135-61.05 | Płaskownik | Gilotyna | 2 | St3s | 1,00 mm | 14,00 mm | 552,82 mm | 0,061 kg | 80
6 | 135-61.06L B | Blacha | Laser | 1 | St3s | 0,80 mm | 1970,89 mm | 499,19 mm | 6,162 kg | 40
7 | 135-61.07L_A | Żebro | Laser | 3 | St3s | 1,00 mm | 534,50 mm | 96,79 mm | 0,307 kg | 120
8 | 135-61.08L_A | Żebro górne | laser | 1 | St3s | 1,00 mm | 544,00 mm | 98,59 mm | 0,313 kg | 40
9 | 135-61.09 | Zaczep | Laser | 1 | St3s | 1,50 mm | 35,00 mm | 25,00 mm | 0,008 kg | 40
10 | 135-62.01 | Blacha | Laser | 1 | St3s | 1,00 mm | 542,06 mm | 73,43 mm | 0,216 kg | 40
11 | 135-99.01 | Grfika ścianki | Grafika | 1 | PMMA bezbarwne | 1,50 mm | 2021,50 mm | 576,92 mm | 4,542 kg | 40
12 | 23M06KV011 | Nitonakrętka M6 | Normalka | 1 | St -Zn |  |  |  | 0,004 kg | 40
13 | M5x12 DIN 967 | WKRĘT ŁEB PODKŁADKOWY | Normalka | 4 | Wyrób gotowy |  |  |  | 0,005 kg | 160
14 | Nitonakrętka M5 | 23M05KV011 | Normalka | 4 | St3s |  |  |  | 0,002 kg | 160