## Arkusz2
Z216_Marbet
ID | Numer dokumentu | Nazwa | Typ. | Ilość na kpl. | Materiał | Grubość | Kier. X | Kier. Y | Masa (Jednostkowa) | Do realizacji
1 | MM107.01.02.00 | Profil II | ciety | 4 | Profil 20x20x1.5 |  |  |  | 0,816 kg | 200
2 | MM107.01.01.00 B | Podstawa profil I | cięty | 2 | Profil 20x20x1.5 |  |  |  | 0,483 kg | 100
3 | MM107.01.03.00 | Podstawa profil III | cięty | 1 | Profil 20x20x1.5 |  |  |  | 0,849 kg | 50
4 | MM107.01.04.00 | Blacha podstawy | gilotyna | 1 | St3s#1,2 | 1,20 mm |  |  | 3,760 kg | 50
5 | Wyrób gotowy | Nitonakrętka 23M08V030 | Normalka | 4 | St3s |  |  |  | 0,005 kg | 200
6 | 27M06V030 | Nitonakrętka M6 | Normalka | 12 | St/Zn |  |  |  | 0,004 kg | 600
7 | MM107.07.01.00 | Blaszka haka | laser | 24 | St3s#3 | 3,00 mm |  |  | 0,038 kg | 1200
8 | MM107.07.02.00 | Drut haka | drut - cięty na gotowo | 24 | Drut fi 6 mm |  |  |  | 0,083 kg | 1200
9 | MM107.02.01.00 | Noga dolna profil I | cięty | 2 | Profil 20x20x1.5 |  |  |  | 0,468 kg | 100
10 | MM107.02.03.00 | Noga dolna profil III | cięty | 2 | Profil 20x20x1.5 |  |  |  | 0,824 kg | 100
11 | MM107.02.02.00 | Noga dolna profil II | cięty | 2 | Profil 20x20x1.5 |  |  |  | 0,459 kg | 100
12 | MM107.02.04.00 | Noga dolna profil IV | cięty | 2 | Profil 20x20x1.5 |  |  |  | 0,828 kg | 100
13 | MM107.02.05.00 | Blaszka nogi dolnej | laser | 2 | St3s#4,0 | 4,00 mm |  |  | 0,019 kg | 100
14 | MM107.03.05.00 | Noga profil V | cięty | 2 | Profil 20x20x1.5 |  |  |  | 0,798 kg | 100
15 | MM107.03.02.00 | Noga profil II | cięty | 2 | Profil 20x20x1.5 |  |  |  | 0,297 kg | 100
16 | MM107.03.07.00 A | Łacznik | laser | 4 | St3s#1,0 | 1,00 mm | 100,00 mm | 44,68 mm | 0,035 kg | 200
17 | MM107.03.01.00 B | Noga profil I | cięty | 1 | Profil 20x20x1.5 |  |  |  | 0,381 kg | 50
18 | MM107.03.03.00 | Noga profil III | cięty | 2 | Profil 20x20x1.5 |  |  |  | 0,803 kg | 100
19 | M4 | Nitonakrętka 27M04V030 | Normalka | 4 | St/Zn |  |  |  | 0,001 kg | 200
20 | MM107.05.01.00 B | Blaszka łącznika | LASER | 6 | St3s#4,0 | 4,00 mm |  |  | 0,017 kg | 300
21 | MM107.04.04.00 B | Noga profil I | cięty | 1 | Profil 20x20x1.5 |  |  |  | 0,381 kg | 50
22 | MM107.06.01.00 | Ceownik topera | gilotyna | 2 | St3s#1,2 | 1,20 mm |  |  | 0,184 kg | 100
23 | MM107.06.02.01 | Profil I topera | ciety | 2 | Profil 15x15x1.5 |  |  |  | 0,153 kg | 100
24 | MM107.06.02.02 | Profil II topera | ciety | 2 | Profil 15x15x1.5 |  |  |  | 0,049 kg | 100
25 | ISO 7380 | Sruba M6x20 Śruba z łbem kulistym z gniazdem sześciokątnym | Normalka | 8 | Stal |  |  |  | 0,006 kg | 400
26 | ISO 7380 | Sruba M6x35 Śruba z łbem kulistym z gniazdem sześciokątnym | Normalka | 4 | Stal |  |  |  | 0,009 kg | 200
27 | MM107.06.03.00 | Płyta czołowa topera | grafika | 1 | HIPS#1,0 | 1,00 mm |  |  | 0,361 kg | 50
28 | Stopka M8x20 SFR3015M820 | Stopka | wyr. Gotowy | 4 | Aluminum, 6061-T6 |  |  |  | 0,016 kg | 200
29 | MM107.08.01.00 B | Kieszonka | wykonanie ELROB | 1 | Plexi#1,7 | 1,70 mm |  |  | 0,185 kg | 50
30 | MM107.08.02.00 | Płytka | wykonanie ELROB | 2 | Plexi #1,7 | 1,70 mm |  |  | 0,005 kg | 100
31 | M4x14 | Wkręt M4x14 łeb podlładkowy | Normalka | 2 | St/Zn |  |  |  | 0,002 kg | 100
32 | Wyrób gotowy | Zaślepka profila 20x20 czarna | wy. Gotowy | 4 | PVC |  |  |  | 0,002 kg | 200