## Arkusz2
Z235_Dulux_BNP
ID | Numer dokumentu | Nazwa | Typ. | Ilość na kpl. | Materiał | Grubość | Kier. X | Kier. Y | Masa (Jednostkowa) | Do realizacji
1 | 093-01.01L_A | PROFIL LEWY | Laser | 1 | St3s | 1,50 mm | 0,00 mm | 0,00 mm | 5,135 kg | 27
2 | 093-01.01P_A | PROFIL PRAWY | Laser | 1 | St3s | 1,50 mm | 0,00 mm | 0,00 mm | 5,126 kg | 27
3 | 093-01.02LP_B | ŻEBRO 1 | Laser | 3 | St3s | 1,50 mm | 0,00 mm | 0,00 mm | 0,734 kg | 81
4 | 093-01.02LP_B | ŻEBRO 1 | Laser | 3 | St3s | 1,50 mm | 0,00 mm | 0,00 mm | 0,734 kg | 81
5 | 093-01.04L_B | ŻEBRO GÓRNE LEWE | Laser | 1 | St3s | 1,50 mm | 0,00 mm | 0,00 mm | 1,191 kg | 27
6 | 093-01.04P_D | Żebro górne prawe | Laser | 1 | St3s | 1,50 mm | 0,00 mm | 0,00 mm | 1,332 kg | 27
7 | 093-01.05L_B | SZYLD LEWY | Laser | 1 | St3s | 2,50 mm | 0,00 mm | 0,00 mm | 3,225 kg | 27
8 | 093-01.05P_B | SZYLD PRAWY | Laser | 1 | St3s | 2,50 mm | 0,00 mm | 0,00 mm | 3,252 kg | 27
9 | 093-01.06L_A | PROMIEŃ DOLNY | Laser | 1 | St3s | 1,50 mm | 0,00 mm | 0,00 mm | 1,324 kg | 27
10 | 093-01.06P_B | PROMIEŃ GÓRNY | Laser | 1 | St3s | 1,50 mm | 0,00 mm | 0,00 mm | 1,150 kg | 27
11 | 093-01.08LP_B | KĄTOWNIK SZYLDU | Laser | 1 | St3s | 1,00 mm | 0,00 mm | 0,00 mm | 1,271 kg | 27
12 | 093-01.08LP_B | KĄTOWNIK SZYLDU | Laser | 1 | St3s | 1,00 mm | 0,00 mm | 0,00 mm | 1,271 kg | 27
13 | 093-01.09 | GRAFIKA | Grafika | 2 |  | 1,50 mm | 0,00 mm | 0,00 mm | 3,289 kg | 54
14 | 093-01.10 | KĄTOWNIK GRAFIKI | Laser | 1 | St3s | 1,50 mm | 0,00 mm | 0,00 mm | 0,302 kg | 27
15 | 093-01.11_B | Kątownik | Laser | 2 | St3s | 1,00 mm | 0,00 mm | 0,00 mm | 0,026 kg | 54
16 | 093-01.14 | Usztywnienie | Laser | 2 | St3s | 1,50 mm | 0,00 mm | 0,00 mm | 0,067 kg | 54
17 | 093-01.16L_C | Kątownik | Laser | 1 | St3s | 1,50 mm | 0,00 mm | 0,00 mm | 0,999 kg | 27
18 | 093-01.16P_C | Kątownik | Laser | 1 | St3s | 1,50 mm | 0,00 mm | 0,00 mm | 0,999 kg | 27
19 | 093-01.18L_B | Kątownik | Laser | 1 | St3s | 1,50 mm | 0,00 mm | 0,00 mm | 0,964 kg | 27
20 | 093-01.18P_B | Kątownik wzmacniąjący | Laser | 1 | St3s | 1,00 mm | 0,00 mm | 0,00 mm | 0,964 kg | 27
21 | 093-70.02L | Poszycie wewnetrzne | Laser | 1 | St3s | 1,00 mm | 0,00 mm | 0,00 mm | 10,828 kg | 27
22 | 093-70.02P | POSZYCIE WEW | Laser | 1 | St3s | 1,00 mm | 0,00 mm | 0,00 mm | 10,827 kg | 27
23 | 093-70.04LP | Żebro | Laser | 1 | St3s | 1,50 mm | 0,00 mm | 0,00 mm | 0,728 kg | 27
24 | 093-70.04P | Żebro dolne | Laser | 1 | St3s | 1,50 mm | 0,00 mm | 0,00 mm | 0,728 kg | 27
25 | fi 3 | Nit zrywany | Normalka | 32 |  |  |  |  | 0,000 kg | 864
26 | R13-112ABB | Przełącznik | Wyr. gotowy | 1 |  |  |  |  | 0,008 kg | 27