## Arkusz2
Z124 Bosch Topery
ID | Numer dokumentu | Nazwa | Typ. | Ilość na kpl. | Materiał | Grubość | Kier. X | Kier. Y | Masa (Jednostkowa) | Do realizacji
25 | 4x10 | Nit zrywany wypukły | Normalka | 2 | St3s |  |  |  | 0,001 kg | 792
19 | DB-01.00 | Łącznik kpl. | Toczenie | 7 | St3s |  |  |  | 0,020 kg | 2772
20 | DIN 912 ISO 4762 | Śruba imbusowa M5x16 | Normalka | 2 | St3s |  |  |  | 0,007 kg | 792
21 | FI 4x10 ISO 15979 | NIT ST/ST ZRYWANY | Normalka | 11 | Wyrób gotowy |  |  |  | 0,000 kg | 4356
3 | FI 4x18 ISO 15979 | NIT ST/ST ZRYWANY | Normalka | 2 | Wyrób gotowy |  |  |  | 0,000 kg | 792
8 | M4 AN-93 ocynk | Nakrętka motylkowa M4 | Normalka | 3 | St3s |  |  |  | 0,001 kg | 1188
27 | M4- PN 82144 (DIN 934) | NAKRĘTKA SZEŚCIOKĄTNA M4 | Normalka | 4 | St3s |  |  |  | 0,001 kg | 1584
28 | M4 PN-EN ISO 7091 | PODKŁADKA | Normalka | 4 | Wyrób gotowy |  |  |  | 0,002 kg | 1584
26 | M4x16 Fe/Zn5 | Sruba imbusowa M4x16 | Normalka | 4 | Stal |  |  |  | 0,001 kg | 1584
22 | MM046-04.00.00.00 | Płyta czołowa topera | GRAFIKA | 1 | DUAL SATIN #6 | 3,00 mm |  |  | 0,479 kg | 396
1 | MM048-01.00.00.00 | Bok topera | laser | 2 | St3s#2,5 | 2,50 mm |  |  | 2,040 kg | 792
2 | MM048-02.00.00.00 | Ceownik I topera | laser | 1 | St3s#2 | 2,00 mm |  |  | 0,920 kg | 396
7 | MM048-03.00.00.00 | Kątownik I topera | laser | 1 | St3s#2 | 2,00 mm |  |  | 0,433 kg | 396
9 | MM048-04.00.00.00 | Kształtownik I topera | laser | 1 | St3s#2 | 2,00 mm |  |  | 0,712 kg | 396
12 | MM048-05.00.00.00 | Płaskownik I topera | laser | 1 | St3s#2 | 2,00 mm |  |  | 0,343 kg | 396
16 | MM048-07.00.00.00 | Płyta górna topera | laser | 1 | St3s#0,8 | 0,80 mm |  |  | 1,410 kg | 396
10 | MM048-08.00.00.00 | Płyta środkowa topera | laser | 1 | St3s#0,8 | 0,80 mm |  |  | 3,392 kg | 396
17 | MM048-11.00.00.00 | Profil trzymajacy | laser | 2 | St3s#3 | 3,00 mm |  |  | 0,113 kg | 792
4 | MM048-14.00.00.00 | Plyta świetlówki | laser | 1 | St3s#0,8 | 0,80 mm |  |  | 0,476 kg | 396
23 | MM048-15.00.00.00 | Płyta przednia topera | GRAFIKA | 1 | PMMA #4 | 4,00 mm |  |  | 1,765 kg | 396
13 | MM079-06.01.00.00 | Płyta dolna topera | GRAFIKA | 1 | PMMA #3 | 3,00 mm |  |  | 1,734 kg | 396
14 | MM079-06.02.00.00 | Bok PCV płyty dolnej topera | GRAFIKA | 2 | PMMA #3 | 3,00 mm |  |  | 0,022 kg | 792
15 | MM079-06.03.00.00 | Mocowanie PCV płyty dolnej topera | GRAFIKA | 1 | PMMA #3 | 3,00 mm |  |  | 0,102 kg | 396
5 | MM079-09.01.00.00 | Ceownik z otworami II topera | laser | 1 | St3s#2 | 2,00 mm |  |  | 0,919 kg | 396
18 | Nitonakrętka | 27M05V030 | Normalka | 2 | St3s |  |  |  | 0,002 kg | 792
24 | PCV spienione gr.10mm | Kostka dystansowa | GRAFIKA | 2 | PVC spienione gr.10mm |  |  |  | 0,021 kg | 792
29 | Świetlówka NARWA 840 21W T5 | Świetlówka | Oswietlenie | 1 | Wyr. gotowy |  |  |  | 0,163 kg | 396
30 | Świetlówka NARWA 865 21W T5 | Świetlówka | Oswietlenie | 1 | Wyr. gotowy |  |  |  | 0,163 kg | 396
11 | TL2001-7 21W 451038.752.79 without cables - oprawa bez kabli i świetlówki | Oprawa oświetleniowa z uchwytami PCV | WYRÓB GOTOWY | 2 | Polyethylene, high density |  |  |  | 0,650 kg | 792
6 | Trzpień miedziowany ISO13918 | TRZPIEŃ M4x8 | Normalka | 3 | Steel |  |  |  | 0,001 kg | 1188