## Arkusz2
Z175 Norton
ID | Numer dokumentu | Nazwa | Typ. | Ilość na kpl. | Materiał | Grubość | Kier. X | Kier. Y | Masa (Jednostkowa) | Do realizacji
1 | 133-30.01 | Blaszka łącznika | Laser | 2 | St3s #2.0 | 2,00 mm |  |  | 0,036 kg | 80
2 | 133-31.01 | Łącznik | Laser | 2 | St3s #2.0 | 2,00 mm |  |  | 0,473 kg | 80
3 | 135-10.00-01 | Blacha nogi - tylna | Gilotyna | 2 | St3s#2 | 2,00 mm | 0,00 mm | 0,00 mm | 0,066 kg | 80
4 | 135-10.01 | Noga - profil pionowy | Cięcie | 2 | St3s (Pr. 60x30x2) |  |  |  | 2,484 kg | 80
5 | 135-10.02_A | Noga - profil poziomy | Cięcie | 2 | St3s (Pr. 60x30x2) |  |  |  | 1,417 kg | 80
6 | 135-11.01_A | Blacha podłogi | Laser | 1 | St3s#0,8 | 0,80 mm |  |  | 2,652 kg | 40
7 | 135-11.02 | Blacha podłogi przednia | Laser | 1 | St3s #1.0 | 1,00 mm | 0,00 mm | 0,00 mm | 0,511 kg | 40
8 | 135-11.03 | Wzmocniene | Laser | 5 | St3s #1.0 | 1,00 mm | 0,00 mm | 0,00 mm | 0,497 kg | 200
9 | 135-18.02 | Toper - usztywnienie | Laser | 1 | St3s #1.0 | 1,00 mm | 0,00 mm | 0,00 mm | 0,999 kg | 40
10 | 135-20.01 | Profil 20x20 | Cięcie | 2 | St3s (Pr. 20x20x1,5) |  |  |  | 0,564 kg | 80
11 | 135-20.02 | Blaszka poprzeczki. | Laser | 4 | St3s #2.0 | 2,00 mm |  |  | 0,038 kg | 160
12 | 135-21.01 | Blacha półki | Laser | 4 | St3s #1.0 | 1,00 mm |  |  | 3,261 kg | 160
13 | 135-21.03 | Boczek półki | Laser | 8 | St3s #2.0 | 2,00 mm | 0,00 mm | 0,00 mm | 0,502 kg | 320
14 | 135-22.01 | Noga - profil pionowy | Cięcie | 2 | St3s (Pr. 60x30x2) |  |  |  | 2,408 kg | 80
15 | 135-25.01 | Plecy pełne | Laser | 1 | St3s #1.0 | 1,00 mm | 0,00 mm | 0,00 mm | 5,892 kg | 40
16 | 135-25.02 | Plecy pełne | Laser | 1 | St3s #1.0 | 1,00 mm | 0,00 mm | 0,00 mm | 5,890 kg | 40
17 | 135-70.01_A | Bok topera | Laser | 2 | St3s#1,5 | 1,50 mm | 0,00 mm | 0,00 mm | 1,570 kg | 80
18 | 135-70.02_B | Ramka przednia | Laser | 1 | St3s #1.0 | 1,00 mm |  |  | 0,167 kg | 40
19 | 135-70.03_B | Ramka boczna | Gilotyna | 2 | St3s #1.0 | 1,00 mm | 0,00 mm | 0,00 mm | 0,055 kg | 80
20 | 135-70.04_A | Listwa górna | Laser | 1 | St3s#1,2 | 1,20 mm | 0,00 mm | 0,00 mm | 0,091 kg | 40
21 | 135-70.05_B | Usztywnienie górne | Laser | 1 | St3s #1.0 | 1,00 mm | 0,00 mm | 0,00 mm | 2,873 kg | 40
22 | 135-70.06_A | Płyta PCV | GRAFIKA | 1 | PCVtwarda biała #1,5 |  | 0,00 mm | 0,00 mm | 0,369 kg | 40
23 | 23M06KV011 | Nitonakrętka M6 | Normalka | 16 | St/Zn |  |  |  | 0,004 kg | 640
24 | 23M10C011 | Nitonakrętka M10 | Normalka | 4 | St/Zn |  |  |  | 0,008 kg | 160
25 | IR 30x60 | Zaślepka IR 30x60 | Wyr. gotowy | 2 | PVC |  |  |  | 0,016 kg | 80
26 | M10 - PN 82144 (DIN 934) | Nakrętka sześciokątna bez pokrycia (czarna) | Normalka | 4 | St3s (bez pokrycia) |  |  |  | 0,011 kg | 160
27 | M10x12 DIN914 | Wkręt dociskowy | Normalka | 4 | St/Zn |  |  |  | 0,010 kg | 160
28 | M10x50 | STOPKA (MAKRO) Śliwiński | Wyr. gotowy | 4 | St3s |  |  |  | 0,085 kg | 160
29 | M6 - PN 82144 (DIN 934) | Nakrętka sześciokątna | Normalka | 1 | St3s |  |  |  | 0,003 kg | 40
30 | M6 PN-EN ISO 7091 | PODKŁADKA | Normalka | 2 | St/Zn |  |  |  | 0,001 kg | 80
31 | M6x18-DIN912 | Śruba imbusowa | Normalka | 13 | St/Zn |  |  |  | 0,006 kg | 520