## Arkusz2
Z96 Topex Tir6
ID | Numer dokumentu | Nazwa | Typ. | Ilość na kpl. | Materiał | Grubość | Kier. X | Kier. Y | Masa (Jednostkowa) | Do realizacji
1 | POS751-00.00-02 | Bok belki | Laser | 2 | St3s#2,5 | 2,50 mm | 69,00 mm | 80,00 mm | 0,094kg | 200
2 | POS752-00.00-01 | PROFIL BELKI "1000" | Cięcie | 1 | St3s (Pr. 20x40x2) |  |  |  | 1,614kg | 100
1 | POS810-00.00-02 | Belka | Cięcie | 1 | St3s (Pr. 10x40x1,5) |  |  |  | 1,015kg | 20
2 | POS810-00.00-01 | Zaczep belki | Laser | 2 | St3s#2,5 | 2,50 mm |  |  | 0,054kg | 40
1 | POS800-00.00-01 | Belka | Cięcie | 1 | St3s (Pr. 10x40x1,5) |  |  |  | 1,015kg | 40
2 | POS800-00.00-02 | Zaczep belki skośnej | Laser | 2 | St3s#2,5 | 2,50 mm |  |  | 0,088kg | 80
1 | POS762-01.00L | BOK PÓŁKI 1330 | Laser | 1 | St3s #2.0 | 2,00 mm | 395,18 mm | 89,79 mm | 0,212kg | 20
2 | POS762-01.00P | BOK PÓŁKI 1330 | Laser | 1 | St3s #2.0 | 2,00 mm | 0,00 mm | 0,00 mm | 0,212kg | 20
3 | POS762-02.00 | BLACHA PÓŁKI 1330 | Trumatic | 1 | St3s #1.2 | 1,20 mm |  |  | 4,958kg | 20
1 | GT-51.01.01 | WZMOCNIENIE | Laser | 1 | St3s #1.0 | 1,00 mm |  |  | 0,668kg | 50
2 | GT-51.01.00 | Blacha - półka płaska | Laser | 1 | St3s #1.0 | 1,00 mm |  |  | 3,377kg | 50
3 | GT-51.02.00 | Bok - półka płasta | Laser | 2 | St3s#2,5 | 2,50 mm |  |  | 0,41kg | 100
1 | 60x30 | Zaślepka czarna | Wyr. got. | 2 | wyr. gotowy |  |  |  | 0,089kg | 4
2 | 8-DIN125 | PODKŁADKA | Normalka | 15 | St/Zn |  |  |  | 0,001kg | 30
3 | IPRND2525M10 Plast | Zaślepka zgwintem metalowym | Wyr. gotowy | 2 | wyr. gotowy |  |  |  | 0,035kg | 4
4 | M10x40 Moss | Stopka MOSS wzmocniona | Wyr. gotowy | 2 | St3s |  |  |  | 0,085kg | 4
5 | M8-DIN555 | NAKRĘTKA | Normalka | 8 | St/Zn |  |  |  | 0,006kg | 16
6 | M8x60 DIN912 | Sruba imbusowa | Normalka | 8 | St/Zn |  |  |  | 0,03kg | 16
7 | MM064-10.00.00-01 | Profil pionowy stopy | Cięcie | 2 | Profil St3s 25x25x1,5 |  |  |  | 0,064kg | 4
8 | MM064-10.00.00-02 | Blacha | Gilotyna | 2 | St3s #1.5 | 1,50 mm | 0,00 mm | 0,00 mm | 0,113kg | 4
9 | MM064-10.01.00_A | Noga pionowa | Cięcie | 1 | St3s (Pr. 60x30x2) |  |  |  | 2,608kg | 2
10 | MM064-10.02.00_A | Noga pozioma | Cięcie | 1 | St3s (Pr. 60x30x2) |  |  |  | 1,304kg | 2
11 | MM064-11.00.00-01_A | Blaszka | Gilotyna | 2 | St3s#2 | 2,00 mm |  |  | 0,172kg | 4
12 | MM064-11.00.00-03 | Blaszka | Odpad z nogi | 1 | St3s#2 | 2,00 mm |  |  | 0,006kg | 2
13 | MM064-11.01.00_A | Noga I pionowa | Cięcie | 1 | St3s (Pr. 60x30x2) |  |  |  | 2,47kg | 2
14 | POS784-03.00-01 | ZAWIESZKA PLECY | Druciarka | 30 | St3s ø4 |  |  |  | 0,011kg | 60
15 | POS784-03.00-02 | Drut 1 | Druciarka | 30 | St3s ø5 |  |  |  | 0,088kg | 60
16 | RF052.00.00.00.01 | Plecy perforowane (600) | Trumatic | 5 | St3s #1.0 | 1,00 mm | 647,18 mm | 430,98 mm | 1,902kg | 10
17 | RF052.02.00.00.01 | Blacha podstawy (600) | Laser | 1 | St3s #1.0 | 1,00 mm |  |  | 2,589kg | 2
18 | RF052.02.00.00.02 | Blacha podstawy (600) | Gilotyna | 1 | St3s #1.0 | 1,00 mm |  |  | 0,722kg | 2
19 | RF052.03.00.00.00-02 | Profil 20x20x1,5 | Cięcie | 2 | St3s (Pr. 20x20x1,5) |  |  |  | 0,485kg | 4
20 | TO-01.05.00-01 | Blacha | Laser | 4 | St3s #2.0 | 2,00 mm | 76,00 mm | 20,00 mm | 0,021kg | 8
1 | 8-DIN125-A | PODKŁADKA | Normalka | 1 | St/Zn |  |  |  | 0,002kg | 50
2 | M8 DIN934 | Nakrętka sześciokątna | Normalka | 1 | St/Zn |  |  |  | 0,006kg | 50
3 | M8x35 DIN933 | Śruba sześciokątna | Normalka | 1 | St/Zn |  |  |  | 0,019kg | 50
4 | POS760-00.00-01 | UCHWYT BELKI | Laser | 1 | St3s #3.0 | 3,00 mm |  |  | 0,132kg | 50
5 | POS760-00.00-02 | DRUT | Druciarka | 1 | St3s ø6 |  |  |  | 0,06kg | 50
6 | POS760-00.00-03 | DRUT | Druciarka | 1 | St3s ø5 |  |  |  | 0,023kg | 50
7 | POS760-00.00-04 | DRUT | Druciarka | 1 | St3s ø5 |  |  |  | 0,017kg | 50
1 | POS772-02.00-01 | Blaszka | Gilotyna | 4 | St3s#0,6 | 0,60 mm | 0,00 mm | 0,00 mm | 0,002kg | 720
2 | TO-01.06.00P | Bok topera prawy | Laser | 1 | St3s #1.0 | 1,00 mm | 0,00 mm | 0,00 mm | 0,876kg | 180
3 | TO-01.06.01L | Bok topera | Laser | 1 | St3s #1.0 | 1,00 mm | 623,60 mm | 228,96 mm | 0,876kg | 180
4 | TO-01.06.02_B | BLACHA GÓRNA | Laser | 1 | St3s #1.0 | 1,00 mm | 954,00 mm | 554,06 mm | 4,135kg | 180
5 | TO-01.06.03 | KĄTOWNIKI | Laser | 1 | St3s #1.0 | 1,00 mm | 954,00 mm | 48,09 mm | 0,356kg | 180
6 | TYP SWTn 1x30W | BELKA oświetleniowa | Wyr. gotowy | 1 | St3s |  |  |  | 1,242kg | 180
2 | POS784-03.00-02 | Drut 1 | Druciarka | 1 | St3s ø5 |  |  |  | 0,088kg | 5000
1 | POS784-03.00-01 | ZAWIESZKA PLECY | Druciarka | 1 | St3s ø4 |  |  |  | 0,011kg | 5000
1 | POS784-03.00-01 | ZAWIESZKA PLECY | Druciarka | 1 | St3s ø4 |  |  |  | 0,011kg | 7500
2 | POS785-03.00-02 | Drut 2 | Druciarka | 1 | St3s ø5 |  |  |  | 0,042kg | 7500
1 | T-49.11.00-01 | DRUT SIATKI 1 | Drut - cięty na gotowo | 8 | St3s ø5 |  |  |  | 0,146kg | 240
2 | T-49.11.00-02 | DRUT SIATKI 2 | Drut - cięty na gotowo | 22 | St3s ø4 |  |  |  | 0,075kg | 660
3 | T-49.11.00-03 | DRUT SIATKI 1 | Drut - cięty na gotowo | 21 | St3s ø4 |  |  |  | 0,04kg | 630
4 | T-49.12.01-01 | RAMKA BOKU KOSZA | Druciarka | 2 | St3s ø5 |  |  |  | 0,189kg | 60
5 | T-49.12.01-02 | DRUT PRZEGRÓD | Drut - cięty na gotowo | 32 | St3s ø3 |  |  |  | 0,025kg | 960
6 | T-49.13.00 | BOK KOSZA TOPEX | Laser | 2 | St3s#2,5 | 2,50 mm | 262,57 mm | 116,23 mm | 0,398kg | 60
7 | T-49.14.01 | RAMKA PRZEGRODY STAŁEJ | Druciarka | 1 | St3s ø4 |  |  |  | 0,116kg | 30
8 | T-49.20.01-01 | RAMKA PRZEGRODY | Druciarka | 5 | St3s ø4 |  |  |  | 0,113kg | 150
9 | T-49.20.02 | BLASZKA PRZEGRÓD | Laser | 20 | St3s #1.0 | 1,00 mm |  |  | 0,006kg | 600
10 | Wyrób gotowy | Listwa cenowa 60mm KRJ | Wyrób gotowy | 1 | Polycarbonate |  |  |  | 0,006kg | 30
1 | RF022.04.00.00.02_B | Boczek półki małej | Laser | 2 | St3s#2,5 | 2,50 mm | 400,94 mm | 50,36 mm | 0,28kg | 40
2 | RF022.04.00.00.01_A | Blacha półki małej | Laser | 1 | St3s #1.0 | 1,00 mm | 465,00 mm | 437,11 mm | 1,593kg | 20
3 | DBR 39 (PR-SCA 006) Konin | Listwa cenowa L=465 | Wyr. gotowy | 1 | Wyrób gotowy |  |  |  | 0,035kg | 20
1 | MM35.01.00.00_B | Boczek półki skośnej | Laser | 2 | St3s#2,5 | 2,50 mm |  |  | 0,41kg | 40
2 | MM35.03.00.00_A | Cenówka półki skośne | Laser | 1 | St3s #1.5 | 1,50 mm |  |  | 0,196kg | 20
3 | MM35.02.00.00_A | Blacha pólki skośnej | Trumatic | 1 | St3s #1.2 | 1,20 mm |  |  | 1,876kg | 20
1 | POS754-00.00-01 | Płytka | Laser | 1 | St3s #3.0 | 3,00 mm |  |  | 0,046kg | 200
2 | POS754-00.00-02 | Pręt | Cięcie | 1 | St3s ø10 |  |  |  | 0,035kg | 200
1 | 8-DIN125-A | PODKŁADKA | Normalka | 1 | St/Zn |  |  |  | 0,002kg | 50
2 | M8 DIN 934 | Nakrętka sześciokątna | Normalka | 1 | St/Zn |  |  |  | 0,006kg | 50
3 | M8x35 DIN933 | Śruba sześciokątna | Normalka | 1 | St/Zn |  |  |  | 0,019kg | 50
4 | POS758-00.00-01 | DRUT 3 | Druciarka | 1 | St3s ø6 |  |  |  | 0,074kg | 50
5 | POS758-00.00-02 | DRUT U | Druciarka | 1 | St3s ø5 |  |  |  | 0,024kg | 50
6 | POS758-00.00-03 | DRUT U | Druciarka | 1 | St3s ø5 |  |  |  | 0,059kg | 50
7 | POS760-00.00-01 | UCHWYT BELKI | Laser | 1 | St3s #3.0 | 3,00 mm |  |  | 0,132kg | 50
1 | POS753-00.00-02 | BLACHA | Laser | 1 | St3s #2.0 | 2,00 mm |  |  | 0,032kg | 700
2 | POS753-00.00-03 | BLACHA | Laser | 1 | St3s #2.0 | 2,00 mm |  |  | 0,028kg | 700
3 | POS760-00.00-01 | UCHWYT BELKI | Laser | 1 | St3s #3.0 | 3,00 mm |  |  | 0,132kg | 700
4 | POS753-00.00-01 | BLACHA | Laser | 1 | St3s #3.0 | 3,00 mm |  |  | 0,034kg | 700
5 | M8 DIN 934 | Nakrętka sześciokątna | Normalka | 1 | wg PN-EN ISO |  |  |  | 0,006kg | 700
6 | M8x35 DIN933 | Śruba sześciokątna | Normalka | 1 | wg PN-EN ISO |  |  |  | 0,02kg | 700
7 | 8-DIN125-A | PODKŁADKA | Normalka | 1 | St3s |  |  |  | 0,002kg | 700
2 | RF020.00.00.00-03_B | Bolec | Druciarka | 9 | St3s ø5 |  |  |  | 0,002kg | 180
1 | RF020.05.00.00.01_B | Boczek wieszaka | Laser | 2 | St3s #3.0 | 3,00 mm | 61,08 mm | 326,00 mm | 0,378kg | 40
3 | RF020.05.00.00/03 | Wieszak łamany | Cięcie | 1 | St3s (Pr owal. 30x15x1,5) |  |  |  | 0,393kg | 20
1 | RF020.06.00.00/01 | Belka | Cięcie | 1 | St3s (Pr owal. 30x15x1,5) |  |  |  | 0,813kg | 20
2 | RF020.00.00.00-03_B | Bolec | Druciarka | 19 | St3s ø5 |  |  |  | 0,002kg | 380
3 | RF020.16.00.00.02 | Bok wieszaka na plecy | Laser | 2 | St3s #3.0 | 3,00 mm | 75,84 mm | 341,98 mm | 0,456kg | 40
1 | Plast Trading (wyr. gotowy) | Zaślepka fi16 - szara | Wyr. gotowy | 1 | Polyethylene |  |  |  | 0,001kg | 360
2 | POS801-00.00-02 | Zaczep | Laser | 1 | St3s #2.0 | 2,00 mm |  |  | 0,048kg | 360
3 | POS801-00.00_01 | Rurka | Cięcie | 1 | St3s (Rura ø16x1,5) |  |  |  | 0,08kg | 360